## Forside
Denne eksporten er forberedt for reimport. Hvis du kun ønsker å bruke den til dokumentasjon: Bruk eksportfunksjonen via Dokumentasjon -> Rapporter.
redigerbar | << Innholdet i disse fargede feltene kan endres via en rullegardinmeny.
* | << Er informative og arves kun over de respektive minimumskravene.
Prosjektoversikt (Organisasjon: Statsbygg)
Prosjekten | Statsbygg TEMPLATE: SIMBA 2.1 ADD!1 RIEN (energy)
Beskrivelse | [EN] SIMBA 2.1 requires deliverables on IFC4. It applies to all projects after 2022-07-01. [NO] SIMBA 2.1 krever modelleveranser på IFC4. Gjelder for alle nye prosjekter etter 2022-07-01.
Status | Skisse
Versjon | 2.1 ADD1
Link | https://statsbygg.bim-q.com/contexts/524/requirements
Prosjektinnstillinger
Koblinger | Brukte kartlegginger
Format grensesnitt | IFC 4 Add2
Språk | no
Kode | Brukstilfeller
B3.1.1 | Outline conceptual design (B3.1 Skisseprosjekt) .1
B3.1.5 | Outline conceptual design (B3.1 Skisseprosjekt) .5
B3.1.9 | Outline conceptual design (B3.1 Skisseprosjekt) .9
B3.2.1 | Full conceptual design (B3.2 Forprosjekt) .1
B3.2.5 | Full conceptual design (B3.2 Forprosjekt) .5
B3.2.9 | Full conceptual design (B3.2 Forprosjekt) .9
B4.1.1 | Coordinated design (B4.1 Detaljprosjekt) .1
B4.1.5 | Coordinated design (B4.1 Detaljprosjekt) .5
B4.1.9 | Coordinated design (B4.1 Detaljprosjekt) .9
B5.1.1 | Handover (B5.1 Ferdigstillelse) .1
Disiplinmodeller
Kode | Navn | Aktør
25 | Energy Engineering (RIEN) | Energy engineer (RIEN)

## EnergyEngineeringRIEN
Energy Engineering (RIEN)
|  |  | Navn | Kode | Type | Verdiliste | Beskrivelse | Enhet | IFC 4 Add2 | no | no - Beskrivelse | B3.1.1 | B3.1.5 | B3.1.9 | B3.2.1 | B3.2.5 | B3.2.9 | B4.1.1 | B4.1.5 | B4.1.9 | B5.1.1
Project |  |  |  | 001 | Objekt |  | IfcProject indicates the undertaking of some design, engineering, construction, or maintenance activities leading towards a product. The project establishes the context for information to be exchanged or shared, and it may represent a construction project but does not have to. The IfcProject's main purpose in an exchange structure is to provide the root instance and the context for all other information items included. One and only one project object (IfcProject) shall be present for each project. |  | IfcProject | Prosjekt | Angir de bindende tilsagn for de prosjektering-, teknikk-, konstruksjon- eller vedlikeholdsaktiviteter som fører til et objekt. Prosjektet etablerer konteksten for informasjon som skal utveksles eller deles. Hovedformålet er en utvekslingsstruktur som gir rotforekomsten og konteksten til alle informasjonselementer som er inkludert. | (✓) | (✓) | (✓) | (✓) | (✓) | (✓) | (✓) | (✓) | (✓) | (✓)
| ProjectNumber |  |  | 0001- | Egenskap | 1234567 | Statsbygg official Project Number (seven digits) | Label | IfcRoot.Name | Prosjektnummer | Statsbyggs offsielle prosjektnummer (sju siffer) | ✓ | ✓ | ✓ | ✓ | ✓ | ✓ | ✓ | ✓ | ✓ | ✓
| ProjectName |  |  | 0002-001 | Egenskap |  | Statsbygg official Project Name | Label | IfcContext.LongName | Prosjektnavn | Statsbyggs offisielle prosjektnavn | - | - | - | - | - | - | - | - | - | -
| Georeference |  |  | 0003 | Egenskap |  | EPSG compound code is a unique code indicating the combination of geodetic datum (typically ETRS89 / EUREF89), projection (typically NTM zone 10, UTM Zone 32N etc.), and height datum (typically NN2000). | Label | [Project Global Positioning] | Georeferanse | Den sammensatte EPSG koden er en unik kode som indikerer kombinasjonen av geodetisk datum (typisk ETRS89 / EUREF89), projeksjon (typisk NTM-sone 10, UTM-sone 32N osv.), og høydedatum (typisk NN2000). | - | - | - | - | - | - | - | - | - | -
Site |  |  |  | 002 | Objekt |  | A site is a defined area of land, possibly covered with water, on which the project construction is to be completed. A site may be used to erect, retrofit or turn down building(s), or for other construction related developments. One and only one site object (IfcSite) shall be present for each project. |  | IfcSite | Prosjektområde | En tomt er et definert landområde, eventuelt dekket med vann, der prosjektkonstruksjonen skal fullføres. En tomt kan brukes til å oppføre, ettermontere eller rive ned bygning(er), eller til andre konstruksjonsrelaterte utbygginger. | (✓) | (✓) | (✓) | (✓) | (✓) | (✓) | (✓) | (✓) | (✓) | (✓)
| SiteName |  |  | 0001- | Egenskap | Eiendomsnavn | The official name of the property [no: Eiendomsnavn] | Label | IfcRoot.Name | Eiendomsnavn | Det offisielle navnet på eiendommen [Eiendomsnavn] | - | - | - | - | - | - | - | - | ✓ | ✓
| SiteNumber |  |  | 0002- | Egenskap | Statsbyggs Eiendomsnummer | The site may additionally have a Statsbygg “property number” [no. Statsbyggs Eiendomsnummer] if so required in the project. If required this naming shall be captured in IfcSite.Longname. | Label | IfcSpatialElement.LongName | Eiendomsnummer | Tomten kan i tillegg ha et Statsbygg «eiendomsnummer» [no: Statsbyggs Eiendomsnummer] dersom det kreves i prosjektet. Om nødvendig skal denne navngivningen fanges opp i IfcSite.Longname. | - | - | - | - | - | - | - | - | ✓ | ✓
| LandTitleNumber |  |  | 0003- | Egenskap | Matrikkelnummer | The site shall contain the official ID of the Cadastre [no:Matrikkel] - the Cadastral Number. | Label | IfcSite.LandTitleNumber | Matrikkelnummer | Tomten skal inneholde matrikkelens offisielle ID - Matrikkelnummeret. Syntaks skal følge Statens kartverk (KNr-GNr/BNr/FNr/SNr) | ✓ | ✓ | ✓ | ✓ | ✓ | ✓ | ✓ | ✓ | ✓ | ✓
| Pset_LandRegistration |  |  | 66cc2480d1eb11e1800000215ad4efdf | Gruppe |  | Specifies the identity of land within a statutory registration system. NOTE: The property LandTitleID is to be used in preference to deprecated attribute LandTitleNumber in IfcSite. |  | Pset_LandRegistration | Pset Landregistrering | Angir identiteten for land innenfor et lovfestet register. NOTER: Egenskapen LandTitleID (LandTittelID) skal benyttes fremfor utdatert egenskap LandTitleNumber (LandTittelNummer) i IfcSite (IfcByggeplass). | - | - | - | - | - | - | - | - | - | -
|  | LandID |  | 6c296f00d1eb11e1800000215ad4efdf | Egenskap |  | Identification number assigned by the statutory registration authority to a land parcel. | Identifier | Pset_LandRegistration.LandID | Land ID | Identifikasjonsnummer tildelt av registreringsmyndigheten til en tomteparsell. | - | - | - | - | - | - | - | - | - | -
|  | IsPermanentID |  | 73e91380d1eb11e1800000215ad4efdf | Egenskap |  | Indicates whether the identity assigned to a land parcel is permanent (= TRUE) or temporary (=FALSE). | Boolean | Pset_LandRegistration.IsPermanentID | Er permanent ID | Angir om identiteten gitt bygningen er permanent (=TRUE (=SANN)) eller midlertidig (=FALSE (=USANN)). | - | - | - | - | - | - | - | - | - | -
|  | LandTitleID |  | 7b102180d1eb11e1800000215ad4efdf | Egenskap |  | Identification number assigned by the statutory registration authority to the title to a land parcel. | Identifier | Pset_LandRegistration.LandTitleID | Landtittel ID | Identifikasjonsnummer tildelt av registreringsmyndigheten for tittelen til en tomteparsell. | - | - | - | - | - | - | - | - | - | -
| Pset_SiteCommon |  |  | ca644b00d20711e1800000215ad4efdf | Gruppe |  | Properties common to the definition of all occurrences of IfcSite. Please note that several site attributes are handled directly at the IfcSite instance, the site number (or short name) by IfcSite.Name, the site name (or long name) by IfcSite.LongName, and the description (or comments) by IfcSite.Description. The land title number is also given as an explicit attribute IfcSite.LandTitleNumber. Actual site quantities, like site perimeter, site area and site volume are provided by IfcElementQuantity, and site classification according to national building code by IfcClassificationReference. The global positioning of the site in terms of Northing and Easting and height above sea level datum is given by IfcSite.RefLongitude, IfcSite.RefLatitude, IfcSite.RefElevation and the postal address by IfcSite.SiteAddress. |  | Pset_SiteCommon | Pset Byggeplass felles | Felles egenskaper for definisjonen av alle forekomster av IfcSite (IfcByggeplass). Legg merke til at flere aktuelle egenskaper er håndtert direkte i forekomsten av IfcSite (IfcByggeplass), byggeplassnummeret (eller kort navn) i IfcSite.Name (IfcByggeplass.Navn, navnet (eller langt navn) i IfcSite.Longname (IfcByggeplass.LangtNavn), og beskrivelsen (eller kommentarer) i IfcSite.Description (IfcByggeplass.Beskrivelse). Landtittelnummer er også gitt en spesifik egenskap i IfcSite.LandTitleNumber (IfcByggeplass.LandTittelNummer). Faktiske mengder som, ytre begrensning, areal og volum angis i IfcElementQuantity (IfcElementMengde), og klassifisering iht. nasjonale byggeforskrifter i IfcClassificationReference (IfcKlassifiseringReferanse). Den globale posisjoneringen når det gjelder nord og øst og høyde over havet er gitt av IfcSite.RefLongitude (IfcByggeplass.RefLengdegrad, IfcSite.RefLatitude (IfcByggeplass.RefBreddegrad), IfcSite.RefElevation (IfcByggeplass.RefHøyde og postadressen av IfcSite.SiteAddress (IfcByggeplass.ByggeplassAdresse). | - | - | - | - | - | - | - | - | - | -
|  | Reference |  | cd5f3b80d20711e1800000215ad4efdf | Egenskap |  | Reference ID for this specified type in this project (e.g. type 'A-1'). Used to store the non-classification driven internal project type. | Identifier | Pset_SiteCommon.Reference | Henvisning | Referanse ID for denne spesifiserte typen i dette prosjektet (f.eks. Type 'A-1'), dersom det ikke foreligger et bestemt klassifiseringssystem. | - | - | - | - | - | - | - | - | - | -
|  | BuildableArea |  | d3551c80d20711e1800000215ad4efdf | Egenskap |  | The area of site utilization expressed as a maximum value according to local building codes. | Area | Pset_SiteCommon.BuildableArea | Byggbart areal | Området for utnyttelse av tomt uttrykt som en maksimalverdi iht. til lokale byggeforskrifter. | - | - | - | - | - | - | - | - | - | -
|  | SiteCoverageRatio |  | d819d080d20711e1800000215ad4efdf | Egenskap |  | The ratio of the utilization, TotalArea / BuildableArea, expressed as a maximum value. The ratio value may be used to derive BuildableArea. | Ratio (positive, >0) | Pset_SiteCommon.SiteCoverageRatio | Tomt utnyttelsesgrad | Graden av utnyttelse, Totalareal/byggbart areal, gitt som en maksimumsverdi. Verdien kan benyttes til å utlede byggbart areal. | - | - | - | - | - | - | - | - | - | -
|  | FloorAreaRatio |  | dd771b00d20711e1800000215ad4efdf | Egenskap |  | The ratio of all floor areas to the buildable area as the maximum floor area utilization of the site as a maximum value according to local building codes. | Ratio (positive, >0) | Pset_SiteCommon.FloorAreaRatio | Utnyttet gulvareal | Forholdet mellom alle gulvarealer og det byggbare arealet som maksimal gulvarealutnyttelse av tomten som en maksimal verdi iht. til lokale byggeforskrifter. | - | - | - | - | - | - | - | - | - | -
|  | BuildingHeightLimit |  | e2d46580d20711e1800000215ad4efdf | Egenskap |  | Allowed maximum height of buildings on this site - according to local building codes. | Length (positive, >0) | Pset_SiteCommon.BuildingHeightLimit | Bygningshøyde grense | Tillatt maksimumshøyde for bygninger på denne tomten, iht. lokale byggeforskrifter. | - | - | - | - | - | - | - | - | - | -
|  | TotalArea |  | ea940a00d20711e1800000215ad4efdf | Egenskap |  | Total planned area for the site. Used for programming the site space. | Area | Pset_SiteCommon.TotalArea | Total areal | Totalt planlagt areal for anlegget. Benyttet for programmering av anleggsarealet. | - | - | - | - | - | - | - | - | - | -
Building |  |  |  | 003 | Objekt |  | A building represents a structure that provides shelter for its occupants or contents and stands in one place. The building is also used to provide a basic element within the spatial structure hierarchy for the components of a building project (together with site, storey, and space). |  | IfcBuilding | Bygning | En struktur som gir ly for beboere eller innhold og står på ett sted. Bygningen brukes også til å gi et grunnleggende element innenfor det romlige strukturhierarkiet for komponentene i et byggeprosjekt (sammen med tomt, etasje og rom). | (✓) | (✓) | (✓) | (✓) | (✓) | (✓) | (✓) | (✓) | (✓) | (✓)
| BuildingName |  |  | 0001- | Egenskap | Building name | A descriptive name of the building volume represented by the building object, e.g. "Block D". | Text | IfcRoot.Name | Bygningsnavn | Et beskrivende navn på bygningsvolumet representert av bygningsobjektet, f.eks. "Blokk D". | - | - | ✓ | ✓ | ✓ | ✓ | ✓ | ✓ | ✓ | ✓
| BuildingNumber |  |  | 0002- | Egenskap | Statsbyggs Byggnummer | Statsbyggs "Byggnummer" | Label | IfcSpatialElement.LongName | Byggnummer | Statsbyggs "Byggnummer" | ✓ | ✓ | ✓ | ✓ | ✓ | ✓ | ✓ | ✓ | ✓ | ✓
| Pset_BuildingUseAdjacent |  |  | 070f5280d1c611e1800000215ad4efdf | Gruppe |  | Provides information on adjacent buildings and their uses to enable their impact on the building of interest to be determined. Note that for each instance of the property set used, where there is an existence of risk, there will be an instance of the property set Pset_Risk (q.v). |  | Pset_BuildingUseAdjacent | Pset bygningsbruk tilstøtende | Angir informasjon om tilstøtende bygninger og deres bruk, for analyse av påvirkningen de har på den aktuelle bygningen. Legg merke til for hvert egenskapssett som benyttes, hvor det forekommer risiko, vil det være en forekomst av egenskapssettet Pset_Risk (q.v) (Pset_Risiko). | - | - | - | - | - | - | - | - | - | -
|  | MarketCategory |  | 0b3b7000d1c611e1800000215ad4efdf | Egenskap |  | Category of use e.g. residential, commercial, recreation etc. | Label | Pset_BuildingUseAdjacent.MarketCategory | Markedskategori | Kategori for bruk f.eks. Bolig, kommersiell, rekreasjon osv. | - | - | - | - | - | - | - | - | - | -
|  | MarketSubCategory |  | 1098ba80d1c611e1800000215ad4efdf | Egenskap |  | Subset of category of use e.g. multi-family, 2 bedroom, low rise. | Label | Pset_BuildingUseAdjacent.MarketSubCategory | Marked-underkategori | Underkategorier for bruk f.eks. flerfamilie, 2 soverom, lav vekst. | - | - | - | - | - | - | - | - | - | -
|  | PlanningControlStatus |  | 168e9b80d1c611e1800000215ad4efdf | Egenskap |  | Label of zoning category or class, or planning control category for the site or facility. | Label | Pset_BuildingUseAdjacent.PlanningControlStatus | Prosjekteringskontroll status | Merking for reguleringskategori eller -klasse, eller plankontrollkategori for stedet eller anlegget. | - | - | - | - | - | - | - | - | - | -
|  | NarrativeText |  | 1c847c80d1c611e1800000215ad4efdf | Egenskap |  | Added information relating to the adjacent building use that is not appropriate to the general descriptive text associated with an entity through the inherited IfcRoot.Description. | Text | Pset_BuildingUseAdjacent.NarrativeText | Beskrivende tekst | Ekstra informasjon knyttet til bruken av den tilstøtende bygningen som ikke er passende for den generelle beskrivende teksten knyttet til en enhet gjennom den nedarvede IfcRoot.Description (IfcRot.Beskrivelse). | - | - | - | - | - | - | - | - | - | -
| Pset_BuildingUse |  |  | b8fa4f00d1c511e1800000215ad4efdf | Gruppe |  | Provides information on on the real estate context of the building of interest both current and anticipated. |  | Pset_BuildingUse | Pset bygningsbruk | Angir informasjon om eiendomskonteksten for den aktuelle bygningen, både nåværende og forventet. | - | - | - | - | - | - | - | - | - | -
|  | MarketCategory |  | bd266c80d1c511e1800000215ad4efdf | Egenskap |  | Category of use e.g. residential, commercial, recreation etc. | Label | Pset_BuildingUse.MarketCategory | Markedskategori | Kategori for bruk f.eks. Bolig, kommersiell, rekreasjon osv. | - | - | - | - | - | - | - | - | - | -
|  | MarketSubCategory |  | c31c4d80d1c511e1800000215ad4efdf | Egenskap |  | Subset of category of use e.g. multi-family, 2 bedroom, low rise. | Label | Pset_BuildingUse.MarketSubCategory | Marked-underkategori | Underkategorier for bruk f.eks. flerfamilie, 2 soverom, lav vekst. | - | - | - | - | - | - | - | - | - | -
|  | PlanningControlStatus |  | c9122e80d1c511e1800000215ad4efdf | Egenskap |  | Label of zoning category or class, or planning control category for the site or facility. | Label | Pset_BuildingUse.PlanningControlStatus | Prosjekteringskontroll status | Merking for reguleringskategori eller -klasse, eller plankontrollkategori for stedet eller anlegget. | - | - | - | - | - | - | - | - | - | -
|  | NarrativeText |  | cf080f80d1c511e1800000215ad4efdf | Egenskap |  | Added information relating to the adjacent building use that is not appropriate to the general descriptive text associated with an entity through the inherited IfcRoot.Description. | Text | Pset_BuildingUse.NarrativeText | Beskrivende tekst | Ekstra informasjon knyttet til bruken av den tilstøtende bygningen som ikke er passende for den generelle beskrivende teksten knyttet til en enhet gjennom den nedarvede IfcRoot.Description (IfcRot.Beskrivelse). | - | - | - | - | - | - | - | - | - | -
|  | VacancyRateInCategoryNow |  | d3ccc380d1c511e1800000215ad4efdf | Egenskap |  | Percentage of vacancy found in the particular category currently. | Ratio (positive, >0) | Pset_BuildingUse.VacancyRateInCategoryNow | Ledig i kategori nå | Prosentandel av ledighet funnet i den bestemte kategorien som gjelder nå. | - | - | - | - | - | - | - | - | - | -
|  | TenureModesAvailableNow |  | d92a0e00d1c511e1800000215ad4efdf | Egenskap |  | A list of the tenure modes that are currently available expressed in terms of IfcLabel. |  | Pset_BuildingUse.TenureModesAvailableNow | Funksjonstidmodus tilgjengelig nå | Opplisting av tilgjengelige moduser for funksjonstid, uttrykket i termer i IfcLabel (IfcEtikett). | - | - | - | - | - | - | - | - | - | -
|  | MarketSubCategoriesAvailableNow |  | dfb88580d1c511e1800000215ad4efdf | Egenskap |  | A list of the sub categories of property that are currently available expressed in terms of IfcLabel. |  | Pset_BuildingUse.MarketSubCategoriesAvailableNow | Marked-underkategorier tilgjengelig | En liste over underkategorier av eiendom som er tilgjengelig uttrykket i termer av IfcLabel (IfcEtikett). | - | - | - | - | - | - | - | - | - | -
|  | RentalRatesInCategoryNow |  | e5ae6680d1c511e1800000215ad4efdf | Egenskap |  | Range of the cost rates for property currently available in the required category. |  | Pset_BuildingUse.RentalRatesInCategoryNow | Leiepriser i kategori nå | Utvalg av kostnadsrater for eiendom tilgjengelig i den gjeldende kategorien. | - | - | - | - | - | - | - | - | - | -
|  | VacancyRateInCategoryFuture |  | eba44780d1c511e1800000215ad4efdf | Egenskap |  | Percentage of vacancy found in the particular category expected in the future. | Ratio (positive, >0) | Pset_BuildingUse.VacancyRateInCategoryFuture | Ledig i kategori fremtid | Prosentandel av ledighet funnet i den bestemte kategorien som forventes i fremtiden. | - | - | - | - | - | - | - | - | - | -
|  | TenureModesAvailableFuture |  | f1019200d1c511e1800000215ad4efdf | Egenskap |  | A list of the tenure modes that are expected to be available in the future expressed in terms of IfcLabel. |  | Pset_BuildingUse.TenureModesAvailableFuture | Funksjonstidmodus fremtidig tilgjengelig | Opplisting av forventet tilgjengelige moduser for funksjonstid, uttrykket i termer i IfcLabel (IfcEtikett). | - | - | - | - | - | - | - | - | - | -
|  | MarketSubCategoriesAvailableFuture |  | f6f77300d1c511e1800000215ad4efdf | Egenskap |  | A list of the sub categories of property that are expected to be available in the future expressed in terms of IfcLabel. |  | Pset_BuildingUse.MarketSubCategoriesAvailableFuture | Marked-underkategorier tilgjengelig i fremtiden | En liste over underkategorier av eiendom som er forventet å være tilgjengelig uttrykket i termer av IfcLabel (IfcEtikett). | - | - | - | - | - | - | - | - | - | -
|  | RentalRatesInCategoryFuture |  | ff4fae00d1c511e1800000215ad4efdf | Egenskap |  | Range of the cost rates for property expected to be available in the future in the required category. |  | Pset_BuildingUse.RentalRatesInCategoryFuture | Leiepriser i kategori fremtid | Utvalg av kostnadsrater for eiendom som forventes å være tilgjengelig i fremtiden i den gjeldende kategorien. | - | - | - | - | - | - | - | - | - | -
| Pset_BuildingCommon |  |  | ebf01300d1c411e1800000215ad4efdf | Gruppe |  | Properties common to the definition of all instances of IfcBuilding. Please note that several building attributes are handled directly at the IfcBuilding instance, the building number (or short name) by IfcBuilding.Name, the building name (or long name) by IfcBuilding.LongName, and the description (or comments) by IfcBuilding.Description. Actual building quantities, like building perimeter, building area and building volume are provided by IfcElementQuantity, and the building classification according to national building code by IfcClassificationReference. |  | Pset_BuildingCommon | Pset Bygning felles | Egenskaper som er felles for definisjonen for alle forekomster av IfcBuilding (IfcBygning). Legg merke til at en rekke bygningsegenskaper er håndtert direkte på forekomsten IfcBuilding (IfcBygning), bygningsnummeret (eller kort navn) i IfcBuilding.Name (IfcBygning.Navn), bygningsnavnet (eller lang navn) i IfcBuilding.LongName (IfcBygning.Lang.Navn), og beskrivelsen (eller kommentarer) ved IfcBuilding.Description (IfcBygning.Beskrivelse). Faktiske mengder som begrensning, areal og volum er gitt ved IfcElementQuantity (IfcElementMengde). Klassifisering av bygninger gis iht. nasjonale forskrifter ved IfcClassificationReference (IfcKlassifikasjonReferanse). | - | - | - | - | - | - | - | - | - | -
|  | FireProtectionClass |  | 032f0080d1c511e1800000215ad4efdf | Egenskap |  | Main fire protection class for the building which is assigned from the fire protection classification table as given by the relevant national building code. | Label | Pset_BuildingCommon.FireProtectionClass | Brannvern klasse | Brannvern klasse i bygget. Ev.t volumet som beskrevet i TEK/VTEK 17 § 11-3. | - | - | - | - | - | - | - | - | - | -
|  | SprinklerProtection |  | 075b1e00d1c511e1800000215ad4efdf | Egenskap |  | Indication whether this object is sprinkler protected (TRUE) or not (FALSE). | Boolean | Pset_BuildingCommon.SprinklerProtection | Sprinklerbeskyttelse | Angir om rommet har sprinklerbeskyttelse (TRUE (SANN)) eller ikke (FALSE (USANN)). | - | - | - | - | - | - | - | - | - | -
|  | SprinklerProtectionAutomatic |  | 0c1fd200d1c511e1800000215ad4efdf | Egenskap |  | Indication whether this object has an automatic sprinkler protection (TRUE) or not (FALSE). | Boolean | Pset_BuildingCommon.SprinklerProtectionAutomatic | Sprinklerbeskyttelse automatisk | Angir om rommet har automatisk sprinklerbeskyttelse (TRUE (SANN)) eller ikke (FALSE (USANN)). Dette skal kun angis dersom egenskapen "SprinklerProtection" (SprinklerBeskyttelse) er satt til TRUE (SANN). | - | - | - | - | - | - | - | - | - | -
|  | OccupancyType |  | 104bef80d1c511e1800000215ad4efdf | Egenskap |  | Occupancy type for this object. It is defined according to the presiding national building code. | Label | Pset_BuildingCommon.OccupancyType | Bruker type | Type bruk for dette objektet/rommet. Dette er definert iht. Gjeldende nasjonal byggeforskrift. | - | - | - | - | - | - | - | - | - | -
|  | GrossPlannedArea |  | 1510a380d1c511e1800000215ad4efdf | Egenskap |  | Total planned gross area for the building Used for programming the building. | Area | Pset_BuildingCommon.GrossPlannedArea | Brutto planområde | Totalt planlagt areal for etasje. Benyttet for programmering av etasjen. | - | - | - | - | - | - | - | - | - | -
|  | NetPlannedArea |  | 193cc100d1c511e1800000215ad4efdf | Egenskap |  | Total planned net area for the building Used for programming the building. | Area | Pset_BuildingCommon.NetPlannedArea | Netto planlagt område | Totalt netto planlagt område for bygningsetasjen. Benyttet til programmering av bygningsetasjen. | - | - | - | - | - | - | - | - | - | -
|  | NumberOfStoreys |  | 1d68de80d1c511e1800000215ad4efdf | Egenskap |  | The number of storeys within a building. Captured for those cases where the IfcBuildingStorey entity is not used. Note that if IfcBuilingStorey is asserted and the number of storeys in a building can be determined from it, then this approach should be used in preference to setting a property for the number of storeys. | Integer | Pset_BuildingCommon.NumberOfStoreys | Antall etasjer | Antall etasjer i en bygning. Ved de tilfellene der IfcBuildingStorey (IfcBygningEtasje)-enheten ikke benyttes. Merk at hvis IfcBuilingStorey (IfcBygningEtasje) er benyttet og antall etasjer i en bygning kan bestemmes ut fra det, bør denne tilnærmingen brukes fremfor å angi en egenskap for antall etasjer. | - | - | - | - | - | - | - | - | - | -
|  | YearOfConstruction |  | 2194fc00d1c511e1800000215ad4efdf | Egenskap |  | Year of construction of this building, including expected year of completion. | Label | Pset_BuildingCommon.YearOfConstruction | Året bygget | Byggeår for dette bygget, inkludert forventet ferdigstillelsesår. | - | - | - | - | - | - | - | - | - | -
|  | YearOfLastRefurbishment |  | 2659b000d1c511e1800000215ad4efdf | Egenskap |  | Year of last major refurbishment, or reconstruction, of the building (applies to reconstruction works). | Label | Pset_BuildingCommon.YearOfLastRefurbishment | Året for siste byggsanering | År for siste større oppussing eller gjenoppbygging av bygningen (gjelder gjenoppbyggingsarbeider). | - | - | - | - | - | - | - | - | - | -
|  | IsLandmarked |  | 2a85cd80d1c511e1800000215ad4efdf | Egenskap |  | This builing is listed as a historic building (TRUE), or not (FALSE), or unknown. | Logical | Pset_BuildingCommon.IsLandmarked | Er landemerket | Angir om denne bygningen er å regne som en historisk bygning (TRUE (SANN)) eller ikke (FALSE (USANN)), eller ukjent. | - | - | - | - | - | - | - | - | - | -
|  | Reference |  | f0b4c700d1c411e1800000215ad4efdf | Egenskap |  | Reference ID for this specified type in this project (e.g. type 'A-1'). Used to store the non-classification driven internal project type. | Identifier | Pset_BuildingCommon.Reference | Henvisning | Referanse ID for denne spesifiserte typen i dette prosjektet (f.eks. Type 'A-1'), dersom det ikke foreligger et bestemt klassifiseringssystem. | - | - | - | - | - | - | - | - | - | -
|  | BuildingID |  | f5797b00d1c411e1800000215ad4efdf | Egenskap |  | Building Number - In Norway the Building number is assigned by the municipality in which the building is located. Each municipality has assigned a numbering range that can be used for the registration of new buildings. Example: 10469228 | Identifier | Pset_BuildingCommon.BuildingID | Bygnings ID | En unik identifikator for en bygning (Bygningsnummer). En midlertidig identifikator tildeles ved en byggesøknad. Den midlertidige identifikatoren blir endret til en permanent når bygningen er registrert i lovpålagt eiendomsregister (Matrikkelen). | - | - | - | - | - | - | - | - | - | -
|  | IsPermanentID |  | fa3e2f00d1c411e1800000215ad4efdf | Egenskap |  | Indicates whether the identity assigned to a building is permanent (= TRUE) or temporary (=FALSE). | Boolean | Pset_BuildingCommon.IsPermanentID | Er permanent ID | Angir om identiteten gitt bygningen er permanent (=TRUE (=SANN)) eller midlertidig (=FALSE (=USANN)). | - | - | - | - | - | - | - | - | - | -
|  | ConstructionMethod |  | ff02e300d1c411e1800000215ad4efdf | Egenskap |  | The type of construction action to the building, the project deals with, e.g. new construction, renovation, refurbishment, etc. | Label | Pset_BuildingCommon.ConstructionMethod | Byggemetode | Prosjektets byggemetode f.eks. nybygg, renovering, byggsanering osv. | - | - | - | - | - | - | - | - | - | -
| Pset_OutsideDesignCriteria |  |  | ed840000d1f111e1800000215ad4efdf | Gruppe |  | Outside air conditions used as the basis for calculating thermal loads at peak conditions, as well as the weather data location from which these conditions were obtained. HISTORY: New property set in IFC Release 1.0. |  | Pset_OutsideDesignCriteria | Pset Utvendig designkriterier | Utvendig luftforhold benyttet som grunnlag for kalkulasjon av termisk last ved toppforhold, sammen med områdets værdata når disse forholdene forelå. HISTORISK: Nytt egenskapssett i IFC Utgivelse 1.0. | - | - | - | - | - | - | - | - | - | -
|  | CoolingDryBulb |  | 0391c080d1f211e1800000215ad4efdf | Egenskap |  | Outside dry bulb temperature for cooling design. | ThermodynamicTemperature | Pset_OutsideDesignCriteria.CoolingDryBulb | Kjøling tørrtemperatur | Utvendig tørrtemperatur for kjøledesign. | - | - | - | - | - | - | - | - | - | -
|  | CoolingWetBulb |  | 08ef0b00d1f211e1800000215ad4efdf | Egenskap |  | Outside wet bulb temperature for cooling design. | ThermodynamicTemperature | Pset_OutsideDesignCriteria.CoolingWetBulb | Kjøling våttemperatur | Utvendig våttemperatur for kjøledesign. | - | - | - | - | - | - | - | - | - | -
|  | CoolingDesignDay |  | 0e4c5580d1f211e1800000215ad4efdf | Egenskap |  | The month, day and time that has been selected for the cooling design calculations. | IfcDateTime | Pset_OutsideDesignCriteria.CoolingDesignDay | Kjøling designdag | Måneden, dagen og tiden som er valgt for kalkulasjon til kjøledesign. | - | - | - | - | - | - | - | - | - | -
|  | WeatherDataStation |  | 13110980d1f211e1800000215ad4efdf | Egenskap |  | The site weather data station description or reference to the data source from which weather data was obtained for use in calculations. | Text | Pset_OutsideDesignCriteria.WeatherDataStation | Værdatastasjon | Referanse eller beskrivelse til datakilden som værdata ble hentet fra for bruk i beregninger. | - | - | - | - | - | - | - | - | - | -
|  | WeatherDataDate |  | 186e5400d1f211e1800000215ad4efdf | Egenskap |  | The date for which the weather data was gathered. | IfcDateTime | Pset_OutsideDesignCriteria.WeatherDataDate | Værdata dato | Datoen værdataene ble samlet inn. | - | - | - | - | - | - | - | - | - | -
|  | BuildingThermalExposure |  | 1c9a7180d1f211e1800000215ad4efdf | Egenskap | HEAVY, LIGHT, MEDIUM, NOTKNOWN, UNSET | The thermal exposure expected by the building based on surrounding site conditions. | Label | Pset_OutsideDesignCriteria.BuildingThermalExposure | Bygg termisk eksponering | Den termiske eksponeringen som forventes av bygningen basert på forhold på stedet. | - | - | - | - | - | - | - | - | - | -
|  | PrevailingWindDirection |  | 27ed9d00d1f211e1800000215ad4efdf | Egenskap |  | The prevailing wind angle direction measured from True North (0 degrees) in a clockwise direction. | Plane Angle | Pset_OutsideDesignCriteria.PrevailingWindDirection | Aktuell vindrettning | Den fremherskende (vanligste) vindretningen målt fra reell nord (0 grader) og med klokken. | - | - | - | - | - | - | - | - | - | -
|  | PrevailingWindVelocity |  | 2d4ae780d1f211e1800000215ad4efdf | Egenskap |  | The design wind velocity coming from the direction specified by the PrevailingWindDirection attribute. | Linear Velocity | Pset_OutsideDesignCriteria.PrevailingWindVelocity | Aktuell vindhastighet | Designet vindretning fra den som er spesifisert i PrevailingWindDirection (VanligsteVindRetning) egenskapen. | - | - | - | - | - | - | - | - | - | -
|  | HeatingDryBulb |  | f2e14a80d1f111e1800000215ad4efdf | Egenskap |  | Outside dry bulb temperature for heating design. | ThermodynamicTemperature | Pset_OutsideDesignCriteria.HeatingDryBulb | Oppvarming tørrtemperatur | Utvendig tørrtemperatur for oppvarmingsdesign. | - | - | - | - | - | - | - | - | - | -
|  | HeatingWetBulb |  | f8d72b80d1f111e1800000215ad4efdf | Egenskap |  | Outside wet bulb temperature for heating design. | ThermodynamicTemperature | Pset_OutsideDesignCriteria.HeatingWetBulb | Oppvarming våttemperatur | Utvendig våttemperatur for oppvarmingsdesign. | - | - | - | - | - | - | - | - | - | -
|  | HeatingDesignDay |  | fecd0c80d1f111e1800000215ad4efdf | Egenskap |  | The month, day and time that has been selected for the heating design calculations. | IfcDateTime | Pset_OutsideDesignCriteria.HeatingDesignDay | Dato for design av oppvarming | Måned, dag og time som er satt for beregninger av oppvarmingsdesign. | - | - | - | - | - | - | - | - | - | -
Building Storey |  |  |  | 004 | Objekt |  | The building storey has an elevation and typically represents a (nearly) horizontal aggregation of spaces that are vertically bound. One or more storey objects (IfcBuidingStorey) shall be present for each building, reflecting the number of floor levels in the building, including mezzanine floors and similar structures that cover only parts of a full storey. |  | IfcBuildingStorey | Etasje | Etasjen har en elevasjon og representerer typisk en (nesten) horisontal aggregering av rom som er vertikalt bundet. | (✓) | (✓) | (✓) | (✓) | (✓) | (✓) | (✓) | (✓) | (✓) | (✓)
| BuildingStoreyNumber |  |  | 0001- | Egenskap |  | The storey names shall be an integer number starting from “1” at the lowest floor level and incrementing by one for each floor level – i.e. storey numbers must not be negative even for storeys below ground. | Text | IfcRoot.Name | Etasjenummer | Etasjenummerne skal være et heltall som starter fra "1" på det laveste etasjenivået og øker med én for hvert etasjenivå – det vil si at etasjetall ikke må være negative selv for etasjer under bakken. | ✓ | ✓ | ✓ | ✓ | ✓ | ✓ | ✓ | ✓ | ✓ | ✓
| BuildingStoreyName |  |  | 0002- | Egenskap |  | Storey name according to Statsbygg document “PA0603” type naming scheme (if so required in the project). | Label | IfcSpatialElement.LongName | Langnavn |  | ✓ | ✓ | ✓ | ✓ | ✓ | ✓ | ✓ | ✓ | ✓ | ✓
| Pset_BuildingStoreyCommon |  |  | 7769a400d1c511e1800000215ad4efdf | Gruppe |  | Properties common to the definition of all instances of IfcBuildingStorey. Please note that several building attributes are handled directly at the IfcBuildingStorey instance, the building storey number (or short name) by IfcBuildingStorey.Name, the building storey name (or long name) by IfcBuildingStorey.LongName, and the description (or comments) by IfcBuildingStorey.Description. Actual building storey quantities, like building storey perimeter, building storey area and building storey volume are provided by IfcElementQuantity, and the building storey classification according to national building code by IfcClassificationReference. |  | Pset_BuildingStoreyCommon | Pset bygningsetasje felles | Felles egenskaper for definisjonen av alle forekomster av IfcBuildingStorey (IfcBygningEtasje). Legg merke til at flere av bygningsegenskapene er håndtert direkte i forekomsten IfcBuildingStorey (IfcBygningEtasje), etasjenummeret (eller kort navn) ved IfcBuildingStorey.Name (IfcBygningEtasje.Navn), etasjenavnet (eller langt navn) ved IfcBuildingStorey.LongName (IfcBygningEtasje.LangtNavn), og beskrivelsen (eller kommentarer) ved IfcBuildingStorey.Description (IfcBygningEtasje.Beskrivelse). Faktiske mengder relatert til etasjer, som begrensning, areal og volum er gitt ved IfcElementQuantity (IfcElementMengde). Klassifisering av etasjer gis iht. nasjonale forskrifter ved IfcClassificationReference (IfcKlassifikasjonReferanse). | - | - | - | - | - | - | - | - | - | -
|  | Reference |  | 7d5f8500d1c511e1800000215ad4efdf | Egenskap |  | Reference ID for this specified type in this project (e.g. type 'A-1'). Used to store the non-classification driven internal project type. | Identifier | Pset_BuildingStoreyCommon.Reference | Henvisning | Referanse ID for denne spesifiserte typen i dette prosjektet (f.eks. Type 'A-1'), dersom det ikke foreligger et bestemt klassifiseringssystem. | - | - | - | - | - | - | - | - | - | -
|  | EntranceLevel |  | 82bccf80d1c511e1800000215ad4efdf | Egenskap |  | Indication whether this building storey is an entrance level to the building (TRUE), or (FALSE) if otherwise. | Boolean | Pset_BuildingStoreyCommon.EntranceLevel | Inngangsnivå | Angir om denne etasjen har inngangsparti for bygningen (TRUE (SANN)), eller (FALSE (USANN)) dersom ikke. | - | - | - | - | - | - | - | - | - | -
|  | AboveGround |  | 89e3dd80d1c511e1800000215ad4efdf | Egenskap |  | Indication whether this building storey is fully above ground (TRUE), or below ground (FALSE), or partially above and below ground (UNKNOWN) - as in sloped terrain. | Logical | Pset_BuildingStoreyCommon.AboveGround | Over bakken | Angir om etasjen er over bakken (TRUE (SANN)), eller under bakken (FALSE (USANN)), eller delvis over og under bakken (UNKNOWN (UKJENT)) - som i hellende terreng. | - | - | - | - | - | - | - | - | - | -
|  | SprinklerProtection |  | 90725500d1c511e1800000215ad4efdf | Egenskap |  | Indication whether this object is sprinkler protected (TRUE) or not (FALSE). | Boolean | Pset_BuildingStoreyCommon.SprinklerProtection | Sprinklerbeskyttelse | Angir om rommet har sprinklerbeskyttelse (TRUE (SANN)) eller ikke (FALSE (USANN)). | - | - | - | - | - | - | - | - | - | -
|  | SprinklerProtectionAutomatic |  | 95cf9f80d1c511e1800000215ad4efdf | Egenskap |  | Indication whether this object has an automatic sprinkler protection (TRUE) or not (FALSE). It should only be given, if the property "SprinklerProtection" is set to TRUE. | Boolean | Pset_BuildingStoreyCommon.SprinklerProtectionAutomatic | Sprinklerbeskyttelse automatisk | Angir om rommet har automatisk sprinklerbeskyttelse (TRUE (SANN)) eller ikke (FALSE (USANN)). Dette skal kun angis dersom egenskapen "SprinklerProtection" (SprinklerBeskyttelse) er satt til TRUE (SANN). | - | - | - | - | - | - | - | - | - | -
|  | LoadBearingCapacity |  | 9b2cea00d1c511e1800000215ad4efdf | Egenskap |  | Maximum load bearing capacity of the floor structure throughtout the storey as designed. | Planar Force | Pset_BuildingStoreyCommon.LoadBearingCapacity | Bærende kapasitet | Maksimal lastbærende kapasitet | - | - | - | - | - | - | - | - | - | -
|  | GrossPlannedArea |  | a08a3480d1c511e1800000215ad4efdf | Egenskap |  | Total planned area for the building storey. Used for programming the building storey. | Area | Pset_BuildingStoreyCommon.GrossPlannedArea | Brutto planområde | Totalt planlagt areal for etasje. Benyttet for programmering av etasjen. | - | - | - | - | - | - | - | - | - | -
|  | NetPlannedArea |  | a5e77f00d1c511e1800000215ad4efdf | Egenskap |  | Total planned net area for the building storey. Used for programming the building storey. | Area | Pset_BuildingStoreyCommon.NetPlannedArea | Netto planlagt område | Totalt netto planlagt område for bygningsetasjen. Benyttet til programmering av bygningsetasjen. | - | - | - | - | - | - | - | - | - | -
Spatial Zone |  |  |  | 005 | Objekt |  | A spatial zone is a non-hierarchical and potentially overlapping decomposition of the project under some functional consideration. A spatial zone might be used to represent a thermal zone, a construction zone, a lighting zone, a usable area zone. A spatial zone might have its independent placement and shape representation. The IfcSpatialZone entity shall be used whenever the geometry can NOT be represented directly by the sum geometry of space objects (IfcSpace). The IfcSpatialZoneTypeEnum lists the predefined types of spatial zones shat shall be used. If a spatial zone type in not directly listed as a predefined type the USERDEFINED type shall be set, and the agreed "naming" of the spatial zone in the project (e.g. SatetlyLightingZone) shall be set in the attribute IfcSpatialZone.ObjectType. |  | IfcSpatialZone | Romlig sone | En romlig sone er en ikke-hierarkisk og potensielt overlappende dekomponering av prosjektet under noen funksjonelle hensyn. En romlig sone kan brukes til å representere en termisk sone, en konstruksjonssone, en belysningssone, en bruksområdessone. En romlig sone kan ha sin uavhengige plassering og formrepresentasjon. | (✓) | (✓) | (✓) | (✓) | (✓) | (✓) | (✓) | (✓) | (✓) | (✓)
| Name |  |  | 0001-003 | Egenskap |  | GFA = Gross Floor Area [no: BTA = "bruttoareal" according to NS 3940] UA = Usable Area (total area within a storey, excluding external wall footprint area) [no: "bruksareal" according to NS 3940] There may be additional types of spatial zones as defined in projects. | Label | IfcRoot.Name | Navn | Obligatorisk: Bygningskomponentkode (nr: NS3457-8:2021 Komponentkode) + typekode (tresifret løpenummer). Eksempel på syntaks AVA.001 Valgfritt: Hvis det kreves en underkode for å variere mellom variasjoner innenfor en objekttype eller spesifikke objekttypefunksjoner, kan en undertypekode (tosifret tall) legges til. Eksempel på syntaks AVA.001.01 | ✓ | ✓ | ✓ | ✓ | ✓ | ✓ | ✓ | ✓ | ✓ | ✓
| Description |  |  | 0002-006 | Egenskap |  | User defined description of element type, its material and when applicable composite. | Text | IfcRoot.Description | Beskrivelse | Brukerdefinert beskrivelse av elementtype, dets materiale og eventuelt kompositt. Beskrivelse skal kommunisere alle kostnads- og konstruksjonsrelevante egenskaper som ikke er kommunisert av andre egenskaper. For fagområdene Arkitektur (ARK), Strukturingeniør (RIB) og Landskapsarkitektur (LARK): Dersom programvaren ikke tillater bruk av Beskrivelse, aksepterer Statsbygg bruk av IfcMaterial for å beskrive objekttypen. Bruk av beskrivelse eller materiale skal være konsistent for alle objekter og alle modeller fra samme disiplin. Gjelder for fagområdene VVS-ingeniør og Elektroingeniør: I den grad Navn i tilstrekkelig grad kommuniserer alle kostnads- og konstruksjonsrelevante egenskaper som ikke kommuniseres av andre objektegenskaper, kan Beskrivelseskravet utelates. Dette skal aksepteres av bestiller. | ✓ | ✓ | ✓ | ✓ | ✓ | ✓ | ✓ | ✓ | ✓ | ✓
| Predefined type |  |  | 0004 | Egenskap |  | [Definition from IFC]: This enumeration defines the range of different types of spatial zones that can further specify an IfcSpatialZoneTypeEnum. Enumerations: CONSTRUCTION: The spatial zone is used to represent a construction zone for the production process. FIRESAFETY: The spatial zone is used to represent a fire safety zone, or fire compartment. LIGHTING: The spatial zone is used to represent a lighting zone; a daylight zone, or an artificial lighting zone. OCCUPANCY: The spatial zone is used to represent a zone of particular occupancy. SECURITY: The spatial zone is used to represent a zone for security planning and maintainance work. THERMAL: The spatial zone is used to represent a thermal zone. TRANSPORT: VENTILATION: The spatial zone is used to represent a ventilation zone. USERDEFINED: User defined type spatial zone. NOTDEFINED: Undefined type spatial zone. |  | [ProductConceptTemplate] | Predefinert type | Predefinert type holder entitetsspesifike lister med predefinerte typer for videre klassifisering. | ✓ | ✓ | ✓ | ✓ | ✓ | ✓ | ✓ | ✓ | ✓ | ✓
| Pset_SpaceThermalRequirements |  |  | 3cd72a00d20c11e1800000215ad4efdf | Gruppe |  | Properties related to the comfort requirements for thermal and other thermal related performance properties of spaces that apply to the occurrences of IfcSpace, IfcSpatialZone or IfcZone. It can also be used to capture requirements for IfcSpaceType's. This includes the required design temperature, humidity, ventilation, and air conditioning. |  | Pset_SpaceThermalRequirements | Pset Rom termiske krav | Egenskaper knyttet til komfortkravene for termiske og andre relaterte ytelsesegenskaper til rom som gjelder forekomster av IfcSpace (IfcRom), IfcSpatialZone (IfcRomligSone) eller IfcZone (IfcSone). Den kan også brukes til å fange opp krav satt til IfcSpaceType (IfcRomType). Dette inkluderer nødvendig designtemperatur, fuktighet, ventilasjon og klimaanlegg. | - | - | - | - | - | - | - | - | - | -
|  | SpaceTemperature |  | 42cd0b00d20c11e1800000215ad4efdf | Egenskap |  | Temperature of the space or zone, that is required from user/designer view point. If no summer or winter space temperature requirements are given, it applies all year, otherwise for the intermediate period. Provide this value, if no temperatur range (Min-Max) is available. | ThermodynamicTemperature | Pset_SpaceThermalRequirements.SpaceTemperature | Romtemperatur | Temperaturen på rommet eller området, som kreves fra bruker/prosjekterendes synspunkt. Dersom det ikke er gitt krav til romtemperatur for sommer eller vinter, gjelder det hele året. Oppgi denne verdien dersom ikke temperaturområde (min-maks) er tilgjengelig. | - | - | - | - | - | - | - | - | - | -
|  | SpaceTemperatureMax |  | 48c2ec00d20c11e1800000215ad4efdf | Egenskap |  | Maximal temperature of the space or zone, that is required from user/designer view point. If no summer or winter space temperature requirements are given, it applies all year, otherwise for the intermediate period. | ThermodynamicTemperature | Pset_SpaceThermalRequirements.SpaceTemperatureMax | Romtemperatur maks | Maksimaltemperaturen på rommet eller området, som kreves fra bruker/designers synspunkt. Dersom det ikke er gitt krav til romtemperatur for sommer eller vinter, gjelder det hele året. | - | - | - | - | - | - | - | - | - | -
|  | SpaceTemperatureMin |  | 4eb8cd00d20c11e1800000215ad4efdf | Egenskap |  | Minimal temperature of the space or zone, that is required from user/designer view point. If no summer or winter space temperature requirements are given, it applies all year, otherwise for the intermediate period. | ThermodynamicTemperature | Pset_SpaceThermalRequirements.SpaceTemperatureMin | Romtemperatur min | Maksimaltemperaturen på rommet eller området, som kreves fra bruker/prosjekterendes synspunkt. Dersom det ikke er gitt krav til romtemperatur for sommer eller vinter, gjelder det hele året. | - | - | - | - | - | - | - | - | - | -
|  | SpaceTemperatureSummerMax |  | 54161780d20c11e1800000215ad4efdf | Egenskap |  | Maximal temperature of the space or zone for the hot (summer) period, that is required from user/designer view point and provided as requirement for cooling. | ThermodynamicTemperature | Pset_SpaceThermalRequirements.SpaceTemperatureSummerMax | Rommtemperatur sommer maks | Maksimaltemperaturen på rommet eller området for sommersesongen, som kreves fra bruker/prosjekterendes synspunkt og gitt som krav til kjøling. | - | - | - | - | - | - | - | - | - | -
|  | SpaceTemperatureSummerMin |  | 5a0bf880d20c11e1800000215ad4efdf | Egenskap |  | Minimal temperature of the space or zone for the hot (summer) period, that is required from user/designer view point and provided as requirement for cooling. | ThermodynamicTemperature | Pset_SpaceThermalRequirements.SpaceTemperatureSummerMin | Rommtemperatur sommer min | Minumumstemperaturen på rommet eller området for sommersesongen, som kreves fra bruker/prosjekterendes synspunkt og gitt som krav til kjøling. | - | - | - | - | - | - | - | - | - | -
|  | SpaceTemperatureWinterMax |  | 6001d980d20c11e1800000215ad4efdf | Egenskap |  | Maximal temperature of the space or zone for the cold (winter) period, that is required from user/designer view point and provided as requirement for heating. | ThermodynamicTemperature | Pset_SpaceThermalRequirements.SpaceTemperatureWinterMax | Romtemperatur vinter maks | Maksimaltemperaturen på rommet eller området for vintersesongen, som kreves fra bruker/prosjekterendes synspunkt og gitt som krav til oppvarming. | - | - | - | - | - | - | - | - | - | -
|  | SpaceTemperatureWinterMin |  | 65f7ba80d20c11e1800000215ad4efdf | Egenskap |  | Minimal temperature of the space or zone for the cold (winter) period, that is required from user/designer view point and provided as requirement for heating. | ThermodynamicTemperature | Pset_SpaceThermalRequirements.SpaceTemperatureWinterMin | Romtemperatur vinter min | Minumumstemperaturen på rommet eller området for vintersesongen, som kreves fra bruker/prosjekterendes synspunkt og gitt som krav til oppvarming. | - | - | - | - | - | - | - | - | - | -
|  | SpaceHumidity |  | 6bed9b80d20c11e1800000215ad4efdf | Egenskap |  | Humidity of the space or zone that is required from user/designer view point. If no summer or winter space humidity requirements are given, it applies all year, otherwise for the intermediate period. Provide this property, if no humidity range (Min-Max) is available. | Ratio | Pset_SpaceThermalRequirements.SpaceHumidity | Romfuktighet | Luftfuktigheten i rommet eller området, som kreves fra bruker/designers synspunkt. Dersom det ikke er gitt krav til luftfuktighet for sommer eller vinter, gjelder det hele året. Oppgi denne verdien dersom ikke temperaturområde (min-maks) er tilgjengelig. Angi denne egenskapen dersom det ikke er deklarert et luftfuktighetsintervall (min-maks). | - | - | - | - | - | - | - | - | - | -
|  | SpaceHumidityMax |  | 70b24f80d20c11e1800000215ad4efdf | Egenskap |  | Maximal permitted humidity of the space or zone that is required from user/designer view point. If no summer or winter space humidity requirements are given, it applies all year, otherwise for the intermediate period. | Ratio | Pset_SpaceThermalRequirements.SpaceHumidityMax | Romfuktighet maks | Maksimal tillatt luftfuktighet i rommet eller området som kreves fra bruker/prosjekterendes synspunkt. Dersom det ikke er gitt krav til luftighet for sommer eller vinter, gjelder det hele året. | - | - | - | - | - | - | - | - | - | -
|  | SpaceHumidityMin |  | 76a83080d20c11e1800000215ad4efdf | Egenskap |  | Minimal permitted humidity of the space or zone that is required from user/designer view point. If no summer or winter space humidity requirements are given, it applies all year, otherwise for the intermediate period. | Ratio | Pset_SpaceThermalRequirements.SpaceHumidityMin | Romfuktighet min | Minimum tillatt luftfuktighet i rommet eller området som kreves fra bruker/prosjekterendes synspunkt. Dersom det ikke er gitt krav til luftighet for sommer eller vinter, gjelder det hele året. | - | - | - | - | - | - | - | - | - | -
|  | SpaceHumiditySummer |  | 7c057b00d20c11e1800000215ad4efdf | Egenskap |  | Humidity of the space or zone for the hot (summer) period, that is required from user/designer view point and provided as requirement for cooling. | Ratio | Pset_SpaceThermalRequirements.SpaceHumiditySummer | Romfuktighet sommer | Luftfuktighet i rommet eller området for sommersesongen, som kreves fra bruker/prosjekterendes synspunkt og gitt som krav til kjøling. | - | - | - | - | - | - | - | - | - | -
|  | SpaceHumidityWinter |  | 8162c580d20c11e1800000215ad4efdf | Egenskap |  | Humidity of the space or zone for the cold (winter) period that is required from user/designer view point and provided as requirement for heating. | Ratio | Pset_SpaceThermalRequirements.SpaceHumidityWinter | Romfuktighet vinter | Luftfuktighet i rommet eller området for vintersesongen, som kreves fra bruker/prosjekterendes synspunkt og gitt som krav til oppvarming. | - | - | - | - | - | - | - | - | - | -
|  | DiscontinuedHeating |  | 86c01000d20c11e1800000215ad4efdf | Egenskap |  | Indication whether discontinued heating is required/desirable from user/designer view point. (TRUE) if yes, (FALSE) otherwise. | Boolean | Pset_SpaceThermalRequirements.DiscontinuedHeating | Avbrutt oppvarming | Angir om avbrutt oppvarming er påkrevet/ønsket fra bruker/designer perspektiv. (TRUE (SANN)) dersom ja, (FALSE (USANN)) dersom ikke. | - | - | - | - | - | - | - | - | - | -
|  | NaturalVentilation |  | 8d4e8780d20c11e1800000215ad4efdf | Egenskap |  | Indication whether the space is required to have natural ventilation (TRUE) or mechanical ventilation (FALSE). | Boolean | Pset_SpaceThermalRequirements.NaturalVentilation | Naturlig ventilasjon | Angir om det er krav til at rommet skal ha naturlig ventilasjon (TRUE (SANN)) eller mekanisk ventilasjon (FALSE (USANN)). | - | - | - | - | - | - | - | - | - | -
|  | NaturalVentilationRate |  | 94759580d20c11e1800000215ad4efdf | Egenskap |  | Indication of the requirement of a particular natural air ventilation rate, given in air changes per hour. | Count | Pset_SpaceThermalRequirements.NaturalVentilationRate | Naturlig ventilasjonsvurdering | Angir kravet til gitt mekanisknaturlig luftvekslingsrate, ved utskiftninger per time. | - | - | - | - | - | - | - | - | - | -
|  | MechanicalVentilationRate |  | 9a6b7680d20c11e1800000215ad4efdf | Egenskap |  | Indication of the requirement of a particular mechanical air ventilation rate, given in air changes per hour. | Count | Pset_SpaceThermalRequirements.MechanicalVentilationRate | Mekanisk ventilasjonsvurdering | Angir kravet til mekanisk luftvekslingsrate, gitt i utskiftninger per time. | - | - | - | - | - | - | - | - | - | -
|  | AirConditioning |  | 9fc8c100d20c11e1800000215ad4efdf | Egenskap |  | Indication whether this space requires air conditioning provided (TRUE) or not (FALSE). | Boolean | Pset_SpaceThermalRequirements.AirConditioning | Luftkondisjonering | Angir om dette rommet skal ha luftkondisjonering (TRUE (SANN)) eller ikke (FALSE (USANN)). | - | - | - | - | - | - | - | - | - | -
|  | AirConditioningCentral |  | a5bea200d20c11e1800000215ad4efdf | Egenskap |  | Indication whether the space requires a central air conditioning provided (TRUE) or not (FALSE). It should only be given, if the property "AirConditioning" is set to TRUE. | Boolean | Pset_SpaceThermalRequirements.AirConditioningCentral | Sentral for luftkondisjonering | Angir om rommet skal ha sentral for luftkondisjonering (TRUE (SANN)) eller ikke (FALSE (USANN)). Skal kun angis dersom egenskapen "AirConditioning" (LuftKondisjonering) er satt til TRUE (SANN). | - | - | - | - | - | - | - | - | - | -
| Pset_SpaceLightingRequirements |  |  | afdfa100d20a11e1800000215ad4efdf | Gruppe |  | Properties related to the lighting requirements that apply to the occurrences of IfcSpace or IfcZone. This includes the required artificial lighting, illuminance, etc. |  | Pset_SpaceLightingRequirements | Pset Rom belysningskrav | Egenskaper relatert til kravene til belysning som gjelder forekomstene av IfcSpace (IfcRom) eller IfcZone (IfcSone). Dette inkluderer kunstig belysning, belysningsstyrke (illuminans) osv. | - | - | - | - | - | - | - | - | - | -
|  | ArtificialLighting |  | b53ceb80d20a11e1800000215ad4efdf | Egenskap |  | Indication whether this space requires artificial lighting (as natural lighting would be not sufficient). (TRUE) indicates yes (FALSE) otherwise. | Boolean | Pset_SpaceLightingRequirements.ArtificialLighting | Kunstig belysning | Angir om dette rommet krever kunstig belysning (da naturlig lys ikke er nok). (TRUE (SANN)) indikerer ja, (FALSE (USANN)) ellers. | - | - | - | - | - | - | - | - | - | -
|  | Illuminance |  | bb32cc80d20a11e1800000215ad4efdf | Egenskap |  | Required average illuminance value for this space. | Illuminance | Pset_SpaceLightingRequirements.Illuminance | Belysningsstyrke | Nødvendig gjennomsnittlig verdi for belysningsstyrke for dette rommet. | - | - | - | - | - | - | - | - | - | -
| Pset_SpaceOccupancyRequirements |  |  | c259da80d20a11e1800000215ad4efdf | Gruppe |  | Properties concerning work activities occurring or expected to occur within one or a set of similar spatial structure elements. |  | Pset_SpaceOccupancyRequirements | Pset Rombeleggskrav | Egenskaper som gjelder arbeidsaktiviteter som pågår eller forventes å gjøres innenfor en eller flere tilsvarende romlige bygningselementer. | - | - | - | - | - | - | - | - | - | -
|  | OccupancyType |  | c84fbb80d20a11e1800000215ad4efdf | Egenskap |  | Occupancy type for this object. It is defined according to the presiding national building code. | Label | Pset_SpaceOccupancyRequirements.OccupancyType | Bruker type | Type bruk for dette objektet/rommet. Dette er definert iht. Gjeldende nasjonal byggeforskrift. | - | - | - | - | - | - | - | - | - | -
|  | OccupancyNumber |  | cf76c980d20a11e1800000215ad4efdf | Egenskap |  | Number of people required for the activity assigned to this space. | Count | Pset_SpaceOccupancyRequirements.OccupancyNumber | Brukerantall | Antall mennesker for aktiviteten spesifisert for dette rommet. | - | - | - | - | - | - | - | - | - | -
|  | OccupancyNumberPeak |  | d4d41400d20a11e1800000215ad4efdf | Egenskap |  | Maximal number of people required for the activity assigned to this space in peak time. | Count | Pset_SpaceOccupancyRequirements.OccupancyNumberPeak | Baks brukerantall | Maksimalt antall mennesker for aktiviteten spesifisert for dette rommet. | - | - | - | - | - | - | - | - | - | -
|  | OccupancyTimePerDay |  | dac9f500d20a11e1800000215ad4efdf | Egenskap |  | The amount of time during the day that the activity is required within this space. | Time | Pset_SpaceOccupancyRequirements.OccupancyTimePerDay | Brukertid per dag | Tidsperioden for aktivitet spesifisert for dette rommet. | - | - | - | - | - | - | - | - | - | -
|  | AreaPerOccupant |  | e0bfd600d20a11e1800000215ad4efdf | Egenskap |  | Design occupancy loading for this type of usage assigned to this space. | Area | Pset_SpaceOccupancyRequirements.AreaPerOccupant | Areal per person | Prosjektert persontall for den bruk som er tilordnet dette rommet. | - | - | - | - | - | - | - | - | - | -
|  | MinimumHeadroom |  | e61d2080d20a11e1800000215ad4efdf | Egenskap |  | Headroom required for the activity assigned to this space. | Length | Pset_SpaceOccupancyRequirements.MinimumHeadroom | Minimum frihøyde | Frihøyde påkrevet for spesifisert aktivitet for dette rommet. | - | - | - | - | - | - | - | - | - | -
|  | IsOutlookDesirable |  | eae1d480d20a11e1800000215ad4efdf | Egenskap |  | An indication of whether the outlook is desirable (set TRUE) or not (set FALSE) | Boolean | Pset_SpaceOccupancyRequirements.IsOutlookDesirable | Er utsyn atraktiv | Angir om utsynet er atraktivt (sett TRUE (SANN)) eller ikke (sett FALSE (USANN)). | - | - | - | - | - | - | - | - | - | -
| NONS_Process |  |  | NONS10001 | Gruppe |  | Egenskaper for prosessinformasjon. Egenskapene legges på objektforekomster i elementer. |  | NONS_Process | NONS Prosess | Inneholder egenskaper relevant for prosesskoder. Standardsettet for prosesskoder vil være MMI (Model Maturity Index) veiledningen fra EBA, RIF og arkitetkbedriftene i Norge. | (✓) | (✓) | (✓) | (✓) | (✓) | (✓) | (✓) | (✓) | (✓) | (✓)
|  | BoqID |  | NONS10002 | Egenskap |  | Postnummer i beskrivelsen. | Label | NONS_Process.BoqID |  |  | - | - | - | - | - | - | - | - | - | -
|  | ConstructedStatus |  | NONS10003 | Egenskap |  | Kommuniserer objektets modenhetsgrad i beslutnings- og kvalitetssikringsprosessen i byggefasen. | Label | NONS_Process.ConstructedStatus | Bygget status | Kommuniserer objektenes modenhet i beslutnings- og kvalitetssikringsprosessen i byggefasen. Med mindre annet er avtalt, bruk koden fra EBAs MMI-veileder. Det er mulig å bruke brukerdefinerte MMI-koder for å passe prosjektets behov. Ved bygget status benytt kodene fra MMI400 til MMI499. Benytt prefikset MMI i koden, f.eks. MMI400, MMI450, MMI475 osv. | - | - | - | - | - | - | - | - | - | -
|  | ConstructionContract |  | NONS10004 | Egenskap |  | Kontrakt-/entreprisenummer på utførsel/bygging. Kommuniserer hvem som er ansvarlig for utførelsen. Hvis det benyttes underentrepriser på flere nivåer i utførelsen, skal prosjektet avgjøre om nummeret skal angis laveste eller høyeste nivå eller på alle nivåene. | Label | NONS_Process.ConstructionContract |  |  | - | - | - | - | - | - | - | - | - | -
|  | ControlVolume |  | NONS10005 | Egenskap |  | Beskriver det enkelte objekts tilhørighet til kontrollsoner. Kontrollsoner er ikke et soneobjekt, men det området i modellen som man velger å kontrollere. Hvis et objekt tilhører flere kontrollsoner (for eksempel ett dekke som skal inngå i kontroll av objekter i kontrollsonene både over og under dekket), angis alle disse i samme streng atskilt med semikolon («;»). | Label | NONS_Process.ControlVolume | Kontrollområde | Kommuniserer grupperingen av det enkelte objektet til kontrollområdet. Kontrollområdet er ikke et rom eller et spatialt soneobjekt, men gruppen av objekter i modellen valgt for kvalitetskontroll. Dersom et objekt tilhører flere kontrollområder (f.eks en plate som skal inngå i både kvalitetskontrollen av objekter i kontrollområdet over og under platen), skrives alle disse i samme egenskapsverdi atskilt med « » semikolon. | - | - | - | - | - | - | - | - | - | -
|  | DesignContract |  | NONS10006 | Egenskap |  | Kontrakt-/entreprisenummer på prosjektering. Kommuniserer hvem som er ansvarlig for prosjekteringen. | Label | NONS_Process.DesignContract |  |  | - | - | - | - | - | - | - | - | - | -
|  | DesignedStatus |  | NONS10007 | Egenskap |  | Kommuniserer objektets modenhetsgrad i beslutnings- og kvalitetssikringsprosessen i prosjekteringsfasene. Hvis systemet for koding ikke har spesifikke koder for hver prosjekteringsfase, kan de samme kodene brukes om igjen fra fase til fase. Det vil si at et objekt kan gis en lavere modenhet i en etterfølgende fase enn den som ble oppnådd i den foregående fasen. | Label | NONS_Process.DesignedStatus | Designstatus | Kommuniserer objektenes modenhet i beslutnings- og QA-prosessen i designfasen . Med mindre annet er avtalt, bruk koden fra EBAs "MMI-veileder". Det er mulig å bruke brukerdefinerte MMI-koder for å passe prosjektets behov. Ikke bruk prefikset "MMI" i koden, f.eks. bruk kun 100, 200, 350 osv. | - | - | - | - | - | - | - | - | - | -
|  | DuplicateOwnedBy |  | NONS10008 | Egenskap |  | Kommuniserer at et annet fag er ansvarlig for objektet. Objektet er tatt med i modellen for å vise utseende, plassering eller lignende, men teknisk informasjon om objektet er beskrevet i modellen til faget som er ansvarlig. Dette kan for eksempel være søyler, toaletter eller lamper som er tatt med som dupliserte objekter i arkitektmodellen for å vise plasseringen, mens objektene med teknisk informasjon ligger i modellene til RIB, RIV og RIE. Verdien for egenskapen fylles ut med fagforkortelsen til faget som har ansvaret for objektet, for eksempel ARK, RIB, RIV, RIE, LARK osv. | Label | NONS_Process.DuplicateOwnedBy | Duplikatobjekt | Angir at en annen disiplin er ansvarlig for informasjon om elementet. Det dupliserte objektet er representert i denne modellen for koordinering eller modellteknisk formål. Attributtet spesifiserer koden for den ansvarlige disiplinen f.eks. RIB, ARK, RIV, RIE, LARK, RIVA, RIBr, RIA, RIen etc. | ✓ | ✓ | ✓ | ✓ | ✓ | ✓ | ✓ | ✓ | ✓ | ✓
|  | IsOutside |  | NONS10009 | Egenskap |  | For å kunne skille ut tekniske installasjoner som ligger utenfor bygget, brukes en egendefinert egenskap med en av de tillatte verdiene, som er True eller False. Dette gjelder for komponenter og deler av systemer som ligger utenfor bygget, og som inngår i systemet der systemkomponenten og/eller størsteparten av systemet ligger inne i bygget. | Boolean | NONS_Process.IsOutside |  |  | - | - | - | - | - | - | - | - | - | -
|  | IsProcured |  | NONS10010 | Egenskap |  | Kommuniserer at produktet som objektet representerer er innkjøpt. Selv om objektet ikke er ferdig prosjektert skal geometri og egenskaper være representative for det innkjøpte produktet. Denne kan brukes som alternativ til kode under ConstructedStatus som angir om produktet som objektet representerer er innkjøpt. | Boolean | NONS_Process.IsProcured | Er anskaffet | Angir om objektet er anskaffet. | - | - | - | - | - | - | - | - | - | -
|  | Milestone |  | NONS10011 | Egenskap |  | Prosjektfase eller mellomliggende milepel. Beskriver hvilket leveransekrav som prosesstatusen gjelder i forhold til. | Label | NONS_Process.Milestone |  |  | - | - | - | - | - | - | - | - | - | -
|  | OperationalStatus |  | NONS10012 | Egenskap |  | Kommuniserer objektets modenhetsgrad i beslutnings- og kvalitetssikringsprosessen i forvaltnings- og driftsfasen. | Label | NONS_Process.OperationalStatus | Driftstilstand | Kommuniserer objektenes modenhet i beslutnings- og QA-prosess i driftsfasen. Med mindre annet er avtalt, bruk koden fra EBAs MMI-veileder. Det er mulig å bruke brukerdefinerte MMI-koder for å passe prosjektets behov, benytt koder fra MMI500 og oppover. Bruk prefikset MMI i koden, f.eks. MMI500, MMI550, MMI575 osv. | - | - | - | - | - | - | - | - | - | -
|  | ProcessStatus |  | NONS10013 | Egenskap |  | Kommuniserer objektets modenhetsgrad i beslutnings- og kvalitetssikringsprosessen, uavhengig av fase. Denne egenskapen brukes som alternativ til DesignedStatus, ConstructedStatus og OperationalStatus. | Label | NONS_Process.ProcessStatus | Prosesstatus | Kommuniserer objektenes modenhet i beslutnings- og QA-prosessen i designfasen og videre i byggefasen. Med mindre annet er avtalt, bruk koden fra EBAs "MMI-veileder". Det er mulig å bruke brukerdefinerte MMI-koder for å passe prosjektets behov. Ikke bruk prefikset "MMI" i koden, f.eks. bruk kun 100, 200, 350, 400, 500 osv. | ✓ | ✓ | ✓ | ✓ | ✓ | ✓ | ✓ | ✓ | ✓ | ✓
|  | TypeMethodology |  | NONS10014 | Egenskap |  | Kommuniserer om typespesifikasjon er gjort i henhold til metode 1 eller 2. Verdien angis som enten Metode1 eller Metode2. Dette vil kommunisere om mottakeren av modellen kan avlede alle spesifiserte egenskaper fra objekttypekoden (metode 1), eller om objektforekomstene skal sjekkes individuelt for egenskapene deres (metode 2). | Label | NONS_Process.TypeMethodology |  |  | - | - | - | - | - | - | - | - | - | -
Space |  |  |  | 006 | Objekt |  | A space represents an area or volume bounded actually or theoretically. Spaces are areas or volumes that provide for certain functions within a building. |  | IfcSpace | Rom | Et rom representerer et område eller volum avgrenset faktisk eller teoretisk. Rom er områder eller volumer som sørger for visse funksjoner i en bygning. | (✓) | (✓) | (✓) | (✓) | (✓) | (✓) | (✓) | (✓) | (✓) | (✓)
| SpaceFunctionNumber |  |  | 0001-005 | Egenskap |  | Spatial Function Number (no: "Romfunksjonsnummer") according to the project specific spatial program, typically denoted by a main function number, a sub function number, and a sequential room number, dot delimited, e.g. 03.05.004. | Label | IfcRoot.Name | Navn | Et beskrivende navn på nettverket. | ✓ | ✓ | ✓ | ✓ | ✓ | ✓ | ✓ | ✓ | ✓ | ✓
| Description |  |  | 0002-005 | Egenskap |  | Any further, more specified description of the spatial function (no: "Rombetegnelse") as named in the LongName field, e.g. "for 20 persons". | Text | IfcRoot.Description | Beskrivelse | Eventuell nærmere beskrivelse av sonen. | - | - | - | - | ✓ | ✓ | ✓ | ✓ | ✓ | ✓
| SpatialFunctionCode |  |  | 0003-001 | Egenskap |  | 3-digit spatial code and name (no: "Romnavn") according to Norwegian Standard NS3457-4:2015 Classification of construction works - Part 4: Spatial functions. Syntax according to the standard, i.e. first the 3-digit code followed by a space and then the name, e.g. "212 Møterom" (en: 212 Meeting room). Special case: Gross Floor Area (GFA) objects shall specifically be denoted "BTA" (no: "bruttoareal") in this field, optionally followed by a space and a further specification, e.g. "BTA Floor 3". Special case: Usable Area (UA) objects shall specifically be denoted "BRA" (no: "bruksareal") in this field, optionally followed by a space and a further specification, e.g. "BRA Floor 3". | Label | IfcSpatialElement.LongName | Langt navn | Anlegget kan i tillegg ha et Statsbygg «eiendomsnummer» [nr. Statsbyggs Eiendomsnummer] dersom det kreves i prosjektet. Om nødvendig skal denne navngivningen fanges opp i IfcSite.Longname (IfcAnlegg.LangtNavn). | ✓ | ✓ | ✓ | ✓ | ✓ | ✓ | ✓ | ✓ | ✓ | ✓
| Predefined type |  |  | 0004 | Egenskap |  | [Definition from IFC]: This enumeration defines the available generic types for IfcSpace and IfcSpaceType. Enumerations; SPACE: Any space not falling into another category. PARKING: A space dedication for use as a parking spot for vehicles, including access, such as a parking aisle. GFA: Gross Floor Area - a specific kind of space for each building story that includes all net area and construction area (also the external envelop). Provision of such a specific space is often required by regulations. INTERNAL EXTERNAL USERDEFINED NOTDEFINED Special case: Usable Area (UA) objects shall specifically use Predefined Type USERDEFINED and additionally denote the IfcSpace.ObjectType attribute "UA" (no: "bruksareal", "BRA") in this field, |  | [ProductConceptTemplate] | Predefinert type | Predefinert type holder entitetsspesifike lister med predefinerte typer for videre klassifisering. | - | - | - | - | - | - | - | - | - | -
| Pset_SpaceThermalDesign |  |  | 14026500d20b11e1800000215ad4efdf | Gruppe |  | Space or zone HVAC design requirements. HISTORY: New property set in IFC Release 1.0 (Pset_SpaceHvacInformation); renamed to Pset_SpaceThermalDesign and revised in IFC2x2. |  | Pset_SpaceThermalDesign | Pset Rom termisk design | Rom eller sone med krav om klimaanlegg. HISTORISK: Nytt egenskapssett i IFC utgivelse 1.0 (Pset_SpaceHvacInformation (Pset_RomKlimaanleggInformasjon)) har endret navn til Pset_SpaceThermalDesign (Pset_RomTermiskDesign) og revidert i IFC 2x2. | - | - | - | - | - | - | - | - | - | -
|  | CoolingDesignAirflow |  | 19f84600d20b11e1800000215ad4efdf | Egenskap |  | The air flowrate required during the peak cooling conditions. | Volumetric Flow Rate | Pset_SpaceThermalDesign.CoolingDesignAirflow | Kjøledesign luftstrøm | Påkrevet luftstrøm ved topp kjøleforhold. | - | - | - | - | - | - | - | - | - | -
|  | HeatingDesignAirflow |  | 1fee2700d20b11e1800000215ad4efdf | Egenskap |  | The air flowrate required during the peak heating conditions, but could also be determined by minimum ventilation requirement or minimum air change requirements. | Volumetric Flow Rate | Pset_SpaceThermalDesign.HeatingDesignAirflow | Oppvarmingsdesign luftstrøm | Luftstrømmen som kreves under topp oppvarmingsforhold, men kan også bestemmes av minimumskrav til ventilasjon eller minimumskrav til luftskifte. | - | - | - | - | - | - | - | - | - | -
|  | TotalSensibleHeatGain |  | 25e40800d20b11e1800000215ad4efdf | Egenskap |  | The total sensible heat or energy gained by the space during the peak cooling conditions. | Power | Pset_SpaceThermalDesign.TotalSensibleHeatGain | Total målbar varmegevinst | Den totale målbare varme eller energi tilført rommet ved rommets topp kjølingsforhold. | - | - | - | - | - | - | - | - | - | -
|  | TotalHeatGain |  | 2c727f80d20b11e1800000215ad4efdf | Egenskap |  | The total amount of heat or energy gained by the space at the time of the space's peak cooling conditions. | Power | Pset_SpaceThermalDesign.TotalHeatGain | Total varmegevinst | Total mengde varme eller energi oppnådd i rommet på tidspunktet for rommets topp kjølingsforhold. | - | - | - | - | - | - | - | - | - | -
|  | TotalHeatLoss |  | 31373380d20b11e1800000215ad4efdf | Egenskap |  | The total amount of heat or energy lost by the space at the time of the space's peak heating conditions. | Power | Pset_SpaceThermalDesign.TotalHeatLoss | Totalt varmetap | Total mengde varme eller energi tapt i rommet på tidspunktet for rommets topp varmeforhold. | - | - | - | - | - | - | - | - | - | -
|  | CoolingDryBulb |  | 385e4180d20b11e1800000215ad4efdf | Egenskap |  | Inside dry bulb temperature for cooling design. | ThermodynamicTemperature | Pset_SpaceThermalDesign.CoolingDryBulb | Kjøling tørrtemperatur | Utvendig tørrtemperatur for kjøledesign. | - | - | - | - | - | - | - | - | - | -
|  | CoolingRelativeHumidity |  | 3dbb8c00d20b11e1800000215ad4efdf | Egenskap |  | Inside relative humidity for cooling design. | Ratio (positive, >0) | Pset_SpaceThermalDesign.CoolingRelativeHumidity | Kjøling relativ fuktighet | Innvendig relativ luftfuktighet for kjøledesign. | - | - | - | - | - | - | - | - | - | -
|  | HeatingDryBulb |  | 43b16d00d20b11e1800000215ad4efdf | Egenskap |  | Inside dry bulb temperature for heating design. | ThermodynamicTemperature | Pset_SpaceThermalDesign.HeatingDryBulb | Oppvarming tørrtemperatur | Utvendig tørrtemperatur for oppvarmingsdesign. | - | - | - | - | - | - | - | - | - | -
|  | HeatingRelativeHumidity |  | 490eb780d20b11e1800000215ad4efdf | Egenskap |  | Inside relative humidity for heating design. | Ratio (positive, >0) | Pset_SpaceThermalDesign.HeatingRelativeHumidity | Oppvarming relativ fuktighet | Innvendig relativ luftfuktighet for oppvarmingsdesign. | - | - | - | - | - | - | - | - | - | -
|  | VentilationAirFlowrate |  | 4f9d2f00d20b11e1800000215ad4efdf | Egenskap |  | Ventilation outside air requirement for the space. | Volumetric Flow Rate | Pset_SpaceThermalDesign.VentilationAirFlowrate | Ventilasjon luftstrømhastighet | Krav til ventilasjon uteluft for rommet. | - | - | - | - | - | - | - | - | - | -
|  | ExhaustAirFlowrate |  | 54fa7980d20b11e1800000215ad4efdf | Egenskap |  | Design exhaust air flow rate for the space. | Volumetric Flow Rate | Pset_SpaceThermalDesign.ExhaustAirFlowrate | Avtrekksluftmengde | Prosjektert mengde avtrekksluftgjennomstrømning i rommet. | - | - | - | - | - | - | - | - | - | -
|  | CeilingRAPlenum |  | 5a57c400d20b11e1800000215ad4efdf | Egenskap |  | Ceiling plenum used for return air or not. TRUE = Yes, FALSE = No. | Boolean | Pset_SpaceThermalDesign.CeilingRAPlenum | Himling plenumskammer | Plenumskammer i himling benyttet for returluft eller ikke. TRUE (SANN) = Ja, FALSE (USANN) = Nei. | - | - | - | - | - | - | - | - | - | -
|  | BoundaryAreaHeatLoss |  | 617ed200d20b11e1800000215ad4efdf | Egenskap |  | Heat loss per unit area for the boundary object. This is a design input value for use in the absence of calculated load data. | Heat Flux Density | Pset_SpaceThermalDesign.BoundaryAreaHeatLoss | Avgrensning område varmetap | Varmetap per enhet areal for det avgrensede objektet. Dette er en utgangsverdi for bruk i fravær av beregnede lastdata. | - | - | - | - | - | - | - | - | - | -
| Pset_SpaceThermalRequirements |  |  | 3cd72a00d20c11e1800000215ad4efdf | Gruppe |  | Properties related to the comfort requirements for thermal and other thermal related performance properties of spaces that apply to the occurrences of IfcSpace, IfcSpatialZone or IfcZone. It can also be used to capture requirements for IfcSpaceType's. This includes the required design temperature, humidity, ventilation, and air conditioning. |  | Pset_SpaceThermalRequirements | Pset Rom termiske krav | Egenskaper knyttet til komfortkravene for termiske og andre relaterte ytelsesegenskaper til rom som gjelder forekomster av IfcSpace (IfcRom), IfcSpatialZone (IfcRomligSone) eller IfcZone (IfcSone). Den kan også brukes til å fange opp krav satt til IfcSpaceType (IfcRomType). Dette inkluderer nødvendig designtemperatur, fuktighet, ventilasjon og klimaanlegg. | - | - | - | - | - | - | - | - | - | -
|  | SpaceTemperature |  | 42cd0b00d20c11e1800000215ad4efdf | Egenskap |  | Temperature of the space or zone, that is required from user/designer view point. If no summer or winter space temperature requirements are given, it applies all year, otherwise for the intermediate period. Provide this value, if no temperatur range (Min-Max) is available. | ThermodynamicTemperature | Pset_SpaceThermalRequirements.SpaceTemperature | Romtemperatur | Temperaturen på rommet eller området, som kreves fra bruker/prosjekterendes synspunkt. Dersom det ikke er gitt krav til romtemperatur for sommer eller vinter, gjelder det hele året. Oppgi denne verdien dersom ikke temperaturområde (min-maks) er tilgjengelig. | - | - | - | - | - | - | - | - | - | -
|  | SpaceTemperatureMax |  | 48c2ec00d20c11e1800000215ad4efdf | Egenskap |  | Maximal temperature of the space or zone, that is required from user/designer view point. If no summer or winter space temperature requirements are given, it applies all year, otherwise for the intermediate period. | ThermodynamicTemperature | Pset_SpaceThermalRequirements.SpaceTemperatureMax | Romtemperatur maks | Maksimaltemperaturen på rommet eller området, som kreves fra bruker/designers synspunkt. Dersom det ikke er gitt krav til romtemperatur for sommer eller vinter, gjelder det hele året. | - | - | - | - | - | - | - | - | - | -
|  | SpaceTemperatureMin |  | 4eb8cd00d20c11e1800000215ad4efdf | Egenskap |  | Minimal temperature of the space or zone, that is required from user/designer view point. If no summer or winter space temperature requirements are given, it applies all year, otherwise for the intermediate period. | ThermodynamicTemperature | Pset_SpaceThermalRequirements.SpaceTemperatureMin | Romtemperatur min | Maksimaltemperaturen på rommet eller området, som kreves fra bruker/prosjekterendes synspunkt. Dersom det ikke er gitt krav til romtemperatur for sommer eller vinter, gjelder det hele året. | - | - | - | - | - | - | - | - | - | -
|  | SpaceTemperatureSummerMax |  | 54161780d20c11e1800000215ad4efdf | Egenskap |  | Maximal temperature of the space or zone for the hot (summer) period, that is required from user/designer view point and provided as requirement for cooling. | ThermodynamicTemperature | Pset_SpaceThermalRequirements.SpaceTemperatureSummerMax | Rommtemperatur sommer maks | Maksimaltemperaturen på rommet eller området for sommersesongen, som kreves fra bruker/prosjekterendes synspunkt og gitt som krav til kjøling. | - | - | - | - | - | - | - | - | - | -
|  | SpaceTemperatureSummerMin |  | 5a0bf880d20c11e1800000215ad4efdf | Egenskap |  | Minimal temperature of the space or zone for the hot (summer) period, that is required from user/designer view point and provided as requirement for cooling. | ThermodynamicTemperature | Pset_SpaceThermalRequirements.SpaceTemperatureSummerMin | Rommtemperatur sommer min | Minumumstemperaturen på rommet eller området for sommersesongen, som kreves fra bruker/prosjekterendes synspunkt og gitt som krav til kjøling. | - | - | - | - | - | - | - | - | - | -
|  | SpaceTemperatureWinterMax |  | 6001d980d20c11e1800000215ad4efdf | Egenskap |  | Maximal temperature of the space or zone for the cold (winter) period, that is required from user/designer view point and provided as requirement for heating. | ThermodynamicTemperature | Pset_SpaceThermalRequirements.SpaceTemperatureWinterMax | Romtemperatur vinter maks | Maksimaltemperaturen på rommet eller området for vintersesongen, som kreves fra bruker/prosjekterendes synspunkt og gitt som krav til oppvarming. | - | - | - | - | - | - | - | - | - | -
|  | SpaceTemperatureWinterMin |  | 65f7ba80d20c11e1800000215ad4efdf | Egenskap |  | Minimal temperature of the space or zone for the cold (winter) period, that is required from user/designer view point and provided as requirement for heating. | ThermodynamicTemperature | Pset_SpaceThermalRequirements.SpaceTemperatureWinterMin | Romtemperatur vinter min | Minumumstemperaturen på rommet eller området for vintersesongen, som kreves fra bruker/prosjekterendes synspunkt og gitt som krav til oppvarming. | - | - | - | - | - | - | - | - | - | -
|  | SpaceHumidity |  | 6bed9b80d20c11e1800000215ad4efdf | Egenskap |  | Humidity of the space or zone that is required from user/designer view point. If no summer or winter space humidity requirements are given, it applies all year, otherwise for the intermediate period. Provide this property, if no humidity range (Min-Max) is available. | Ratio | Pset_SpaceThermalRequirements.SpaceHumidity | Romfuktighet | Luftfuktigheten i rommet eller området, som kreves fra bruker/designers synspunkt. Dersom det ikke er gitt krav til luftfuktighet for sommer eller vinter, gjelder det hele året. Oppgi denne verdien dersom ikke temperaturområde (min-maks) er tilgjengelig. Angi denne egenskapen dersom det ikke er deklarert et luftfuktighetsintervall (min-maks). | - | - | - | - | - | - | - | - | - | -
|  | SpaceHumidityMax |  | 70b24f80d20c11e1800000215ad4efdf | Egenskap |  | Maximal permitted humidity of the space or zone that is required from user/designer view point. If no summer or winter space humidity requirements are given, it applies all year, otherwise for the intermediate period. | Ratio | Pset_SpaceThermalRequirements.SpaceHumidityMax | Romfuktighet maks | Maksimal tillatt luftfuktighet i rommet eller området som kreves fra bruker/prosjekterendes synspunkt. Dersom det ikke er gitt krav til luftighet for sommer eller vinter, gjelder det hele året. | - | - | - | - | - | - | - | - | - | -
|  | SpaceHumidityMin |  | 76a83080d20c11e1800000215ad4efdf | Egenskap |  | Minimal permitted humidity of the space or zone that is required from user/designer view point. If no summer or winter space humidity requirements are given, it applies all year, otherwise for the intermediate period. | Ratio | Pset_SpaceThermalRequirements.SpaceHumidityMin | Romfuktighet min | Minimum tillatt luftfuktighet i rommet eller området som kreves fra bruker/prosjekterendes synspunkt. Dersom det ikke er gitt krav til luftighet for sommer eller vinter, gjelder det hele året. | - | - | - | - | - | - | - | - | - | -
|  | SpaceHumiditySummer |  | 7c057b00d20c11e1800000215ad4efdf | Egenskap |  | Humidity of the space or zone for the hot (summer) period, that is required from user/designer view point and provided as requirement for cooling. | Ratio | Pset_SpaceThermalRequirements.SpaceHumiditySummer | Romfuktighet sommer | Luftfuktighet i rommet eller området for sommersesongen, som kreves fra bruker/prosjekterendes synspunkt og gitt som krav til kjøling. | - | - | - | - | - | - | - | - | - | -
|  | SpaceHumidityWinter |  | 8162c580d20c11e1800000215ad4efdf | Egenskap |  | Humidity of the space or zone for the cold (winter) period that is required from user/designer view point and provided as requirement for heating. | Ratio | Pset_SpaceThermalRequirements.SpaceHumidityWinter | Romfuktighet vinter | Luftfuktighet i rommet eller området for vintersesongen, som kreves fra bruker/prosjekterendes synspunkt og gitt som krav til oppvarming. | - | - | - | - | - | - | - | - | - | -
|  | DiscontinuedHeating |  | 86c01000d20c11e1800000215ad4efdf | Egenskap |  | Indication whether discontinued heating is required/desirable from user/designer view point. (TRUE) if yes, (FALSE) otherwise. | Boolean | Pset_SpaceThermalRequirements.DiscontinuedHeating | Avbrutt oppvarming | Angir om avbrutt oppvarming er påkrevet/ønsket fra bruker/designer perspektiv. (TRUE (SANN)) dersom ja, (FALSE (USANN)) dersom ikke. | - | - | - | - | - | - | - | - | - | -
|  | NaturalVentilation |  | 8d4e8780d20c11e1800000215ad4efdf | Egenskap |  | Indication whether the space is required to have natural ventilation (TRUE) or mechanical ventilation (FALSE). | Boolean | Pset_SpaceThermalRequirements.NaturalVentilation | Naturlig ventilasjon | Angir om det er krav til at rommet skal ha naturlig ventilasjon (TRUE (SANN)) eller mekanisk ventilasjon (FALSE (USANN)). | - | - | - | - | - | - | - | - | - | -
|  | NaturalVentilationRate |  | 94759580d20c11e1800000215ad4efdf | Egenskap |  | Indication of the requirement of a particular natural air ventilation rate, given in air changes per hour. | Count | Pset_SpaceThermalRequirements.NaturalVentilationRate | Naturlig ventilasjonsvurdering | Angir kravet til gitt mekanisknaturlig luftvekslingsrate, ved utskiftninger per time. | - | - | - | - | - | - | - | - | - | -
|  | MechanicalVentilationRate |  | 9a6b7680d20c11e1800000215ad4efdf | Egenskap |  | Indication of the requirement of a particular mechanical air ventilation rate, given in air changes per hour. | Count | Pset_SpaceThermalRequirements.MechanicalVentilationRate | Mekanisk ventilasjonsvurdering | Angir kravet til mekanisk luftvekslingsrate, gitt i utskiftninger per time. | - | - | - | - | - | - | - | - | - | -
|  | AirConditioning |  | 9fc8c100d20c11e1800000215ad4efdf | Egenskap |  | Indication whether this space requires air conditioning provided (TRUE) or not (FALSE). | Boolean | Pset_SpaceThermalRequirements.AirConditioning | Luftkondisjonering | Angir om dette rommet skal ha luftkondisjonering (TRUE (SANN)) eller ikke (FALSE (USANN)). | - | - | - | - | - | - | - | - | - | -
|  | AirConditioningCentral |  | a5bea200d20c11e1800000215ad4efdf | Egenskap |  | Indication whether the space requires a central air conditioning provided (TRUE) or not (FALSE). It should only be given, if the property "AirConditioning" is set to TRUE. | Boolean | Pset_SpaceThermalRequirements.AirConditioningCentral | Sentral for luftkondisjonering | Angir om rommet skal ha sentral for luftkondisjonering (TRUE (SANN)) eller ikke (FALSE (USANN)). Skal kun angis dersom egenskapen "AirConditioning" (LuftKondisjonering) er satt til TRUE (SANN). | - | - | - | - | - | - | - | - | - | -
| Pset_SpaceThermalLoad |  |  | 68a5e000d20b11e1800000215ad4efdf | Gruppe |  | The space thermal load defines all thermal losses and gains occurring within a space or zone. The thermal load source attribute defines an enumeration of possible sources of the thermal load. The maximum, minimum, time series and app |  | Pset_SpaceThermalLoad | Pset Rom termisk last | Definerer alle termiske tap og gevinster innenfor et rom eller sone. | - | - | - | - | - | - | - | - | - | -
|  | People |  | 6e032a80d20b11e1800000215ad4efdf | Egenskap |  | Heat gains and losses from people. |  | Pset_SpaceThermalLoad.People | Mennesker | Tilført varme og varmetap fra mennesker. | - | - | - | - | - | - | - | - | - | -
|  | Lighting |  | 7491a200d20b11e1800000215ad4efdf | Egenskap |  | Lighting loads. |  | Pset_SpaceThermalLoad.Lighting | Belysning | Belysningslaster. | - | - | - | - | - | - | - | - | - | -
|  | EquipmentSensible |  | 807d6400d20b11e1800000215ad4efdf | Egenskap |  | Heat gains and losses from equipment. |  | Pset_SpaceThermalLoad.EquipmentSensible | Utstyr følbar | Varmegevinst og varmetap fra utstyr. | - | - | - | - | - | - | - | - | - | -
|  | VentilationIndoorAir |  | 870bdb80d20b11e1800000215ad4efdf | Egenskap |  | Ventilation loads from indoor air. |  | Pset_SpaceThermalLoad.VentilationIndoorAir | Ventilasjon innvendig luft | Ventilasjonslaster fra inneluft. | - | - | - | - | - | - | - | - | - | -
|  | VentilationOutdoorAir |  | 8f641680d20b11e1800000215ad4efdf | Egenskap |  | Ventilation loads from outdoor air. |  | Pset_SpaceThermalLoad.VentilationOutdoorAir | Ventilasjon utvendig luft | Ventilasjonslaster fra uteluft. | - | - | - | - | - | - | - | - | - | -
|  | RecirculatedAir |  | 9723bb00d20b11e1800000215ad4efdf | Egenskap |  | Loads from recirculated air. |  | Pset_SpaceThermalLoad.RecirculatedAir | Resirkulert luft | Laster fra resirkulert luft. | - | - | - | - | - | - | - | - | - | -
|  | ExhaustAir |  | 9db23280d20b11e1800000215ad4efdf | Egenskap |  | Loads from exhaust air. |  | Pset_SpaceThermalLoad.ExhaustAir | Avtrekksluft | Laster fra avtrekksluft. | - | - | - | - | - | - | - | - | - | -
|  | AirExchangeRate |  | a4d94080d20b11e1800000215ad4efdf | Egenskap |  | Loads from the air exchange rate. |  | Pset_SpaceThermalLoad.AirExchangeRate | Luftveksling | Belastninger fra luftvekslingene. | - | - | - | - | - | - | - | - | - | -
|  | DryBulbTemperature |  | bfabb500d20b11e1800000215ad4efdf | Egenskap |  | Loads from the dry bulb temperature. |  | Pset_SpaceThermalLoad.DryBulbTemperature | Tørrtemperatur | Laster fra tørrtemperaturen. | - | - | - | - | - | - | - | - | - | -
|  | RelativeHumidity |  | c6d2c300d20b11e1800000215ad4efdf | Egenskap |  | Loads from the relative humidity. |  | Pset_SpaceThermalLoad.RelativeHumidity | Relativ luftfuktighet | Laster fra den relative luftfuktigheten. | - | - | - | - | - | - | - | - | - | -
|  | InfiltrationSensible |  | ce926780d20b11e1800000215ad4efdf | Egenskap |  | Heat gains and losses from infiltration. |  | Pset_SpaceThermalLoad.InfiltrationSensible | Målbar infiltrasjon | Varmegevinst og varmetap ved infiltrasjon. | - | - | - | - | - | - | - | - | - | -
|  | TotalSensibleLoad |  | d6520c00d20b11e1800000215ad4efdf | Egenskap |  | Total energy added or removed from air that affects its temperature. If a value is less than zero (negative), then the thermal load is lost from the space. If a value is greater than zero (positive), then the thermal load is a gain to the space. |  | Pset_SpaceThermalLoad.TotalSensibleLoad | Total målbar last | Total energi tilført eller fjernet fra luften som påvirker temperaturen. Dersom en verdi er mindre enn null (negativ), vil si spillvarme fra rommet. Dersom verdien er høyere enn null (possitiv), vil si at spillvarme er tilført rommet. | - | - | - | - | - | - | - | - | - | -
|  | TotalLatentLoad |  | de11b080d20b11e1800000215ad4efdf | Egenskap |  | Total energy added or removed from air that affects its humidity or concentration of water vapor. If a value is less than zero (negative), then the thermal load is lost from the space. If a value is greater than zero (positive), then the thermal load is a gain to the space. |  | Pset_SpaceThermalLoad.TotalLatentLoad | Total latent last | Total energi tilført eller fjernet fra luften som påvirker luftfuktighet eller konsentrasjon av vanndamp. Dersom en verdi er mindre enn null (negativ), vil si spillvarme fra rommet. Dersom verdien er høyere enn null (possitiv), vil si at spillvarme er tilført rommet. | - | - | - | - | - | - | - | - | - | -
|  | TotalRadiantLoad |  | e8cc4580d20b11e1800000215ad4efdf | Egenskap |  | Total electromagnetic energy added or removed by emission or absorption. If a value is less than zero (negative), then the thermal load is lost from the space. If a value is greater than zero (positive), then the thermal load is a gain to the space. |  | Pset_SpaceThermalLoad.TotalRadiantLoad | Total strålelast | Total elektromagnetisk energi tilført eller fjernet ved emisjon (utstråling) eller absorpsjon (binding). Dersom en verdi er mindre enn null (negativ), vil si spillvarme fra rommet. Dersom verdien er høyere enn null (possitiv), vil si at spillvarme er tilført rommet. | - | - | - | - | - | - | - | - | - | -
| Pset_SpaceCommon |  |  | 9fc6c200d20811e1800000215ad4efdf | Gruppe |  | Properties common to the definition of all occurrences of IfcSpace. Please note that several space attributes are handled directly at the IfcSpace instance, the space number (or short name) by IfcSpace.Name, the space name (or long name) by IfcSpace:LongName, and the description (or comments) by IfcSpace.Description. Actual space quantities, like space perimeter, space area and space volume are provided by IfcElementQuantity, and space classification according to national building code by IfcClassificationReference. The level above zero (relative to the building) for the slab row construction is provided by the IfcBuildingStorey.Elevation, the level above zero (relative to the building) for the floor finish is provided by the IfcSpace.ElevationWithFlooring. |  | Pset_SpaceCommon | Pset Rom felles | Felles egenskaper for definisjonen av alle forekomster av IfcSpace (IfcRom). Legg merke til at flere romegenskaper håndteres direkte på forekomsten IfcSpace (IfcRom), romnummeret (eller kort navn) med IfcSpace.Name (IfcRom.Navn), romnavnet (eller lang navn) med IfcSpace.LongName (IfcRom.LangNavn), og beskrivelsen (eller kommentarer) med IfcSpace.Description (IfcRom.Beskrivelse). Faktiske rommengder, som avgrensning, areal og volum er gitt i IfcElementQuantity (IfcElementMengde), og romklassifisering iht. nasjonal byggeforskrift i IfcClassificationReference (IfcKlassifikasjonReferanse). Nivået over null (relativ til bygningen) for dekkeskiktet (etasjeskille) er gitt i IfcBuildingStorey.Elevation (IfcBygningEtasje.Høyde). For gulvoverflate angis egenskapene i IfcSpace.ElevationWithFlooring (IfcRom.HøydeMedGulv). | - | - | - | - | - | - | - | - | - | -
|  | GrossPlannedArea |  | 00ee9580d20911e1800000215ad4efdf | Egenskap |  | Total planned gross area for the space. Used for programming the space. | Area | Pset_SpaceCommon.GrossPlannedArea | Brutto planområde | Totalt planlagt areal for etasje. Benyttet for programmering av etasjen. | - | - | - | - | - | - | - | - | - | -
|  | NetPlannedArea |  | 06e47680d20911e1800000215ad4efdf | Egenskap |  | Total PLANNED net area for the spatial function (no: "Programmert areal"). Used for programming the space. If set to zero the planned spatial function may have requirements but NOT quantified for planned net area (this will typically be relevant for spatial functions like corridors, staircases and technical spaces where the area depends on the suggested design solution). | Area | Pset_SpaceCommon.NetPlannedArea | Netto planlagt område | Totalt netto planlagt område for bygningsetasjen. Benyttet til programmering av bygningsetasjen. | - | - | - | - | - | - | - | - | - | -
|  | PubliclyAccessible |  | 0d72ee00d20911e1800000215ad4efdf | Egenskap |  | Indication whether this space (in case of e.g., a toilet) is designed to serve as a publicly accessible space, e.g., for a public toilet (TRUE) or not (FALSE). | Boolean | Pset_SpaceCommon.PubliclyAccessible | Offentlig tilgjengelig | Angir om et rom (i tilfellet f.eks. et toalett) er prosjektert som et offentlig tilgjengelig rom. F.eks. et offentlig toalett (TRUE (SANN) eller ikke (FALSE (USANN). | - | - | - | - | - | - | - | - | - | -
|  | HandicapAccessible |  | 1499fc00d20911e1800000215ad4efdf | Egenskap |  | Indication whether this space (in case of e.g., a toilet) is designed to serve as an accessible space for handicapped people, e.g., for a public toilet (TRUE) or not (FALSE). This information is often used to declare the need for access for the disabled and for special design requirements of this space. | Boolean | Pset_SpaceCommon.HandicapAccessible | Handikap tilgjengelig | Angir om objektet er tilrettelagt med tilgang for bevegelseshemmede. Sett til (TRUE (SANN)) dersom trappen er tilrettelagt iht. nasjonale byggeforskrifter, dersom ikke (FALSE (USANN). Tilgjengelighet kan gis ved hjelp av andre løsninger. | - | - | - | - | - | - | - | - | - | -
|  | Reference |  | a81efd00d20811e1800000215ad4efdf | Egenskap |  | Reference ID for this specified type in this project (e.g. type 'A-1'). Used to store the non-classification driven internal project type. | Identifier | Pset_SpaceCommon.Reference | Henvisning | Referanse ID for denne spesifiserte typen i dette prosjektet (f.eks. Type 'A-1'), dersom det ikke foreligger et bestemt klassifiseringssystem. | - | - | - | - | - | - | - | - | - | -
|  | IsExternal |  | f7fdc400d20811e1800000215ad4efdf | Egenskap |  | Indication whether the element is designed for use in the exterior (TRUE) or not (FALSE). If (TRUE) it is an external element and faces the outside of the building. | Boolean | Pset_SpaceCommon.IsExternal | Er utvendig | Angir om elementet er designet for bruk eksteriørt (TRUE (SANN)) eller ikke (FALSE (USANN)). Dersom (TRUE (SANN)) er det et element på utsiden av bygningen. | - | - | - | - | - | - | - | - | - | -
| Pset_SpaceLightingRequirements |  |  | afdfa100d20a11e1800000215ad4efdf | Gruppe |  | Properties related to the lighting requirements that apply to the occurrences of IfcSpace or IfcZone. This includes the required artificial lighting, illuminance, etc. |  | Pset_SpaceLightingRequirements | Pset Rom belysningskrav | Egenskaper relatert til kravene til belysning som gjelder forekomstene av IfcSpace (IfcRom) eller IfcZone (IfcSone). Dette inkluderer kunstig belysning, belysningsstyrke (illuminans) osv. | - | - | - | - | - | - | - | - | - | -
|  | ArtificialLighting |  | b53ceb80d20a11e1800000215ad4efdf | Egenskap |  | Indication whether this space requires artificial lighting (as natural lighting would be not sufficient). (TRUE) indicates yes (FALSE) otherwise. | Boolean | Pset_SpaceLightingRequirements.ArtificialLighting | Kunstig belysning | Angir om dette rommet krever kunstig belysning (da naturlig lys ikke er nok). (TRUE (SANN)) indikerer ja, (FALSE (USANN)) ellers. | - | - | - | - | - | - | - | - | - | -
|  | Illuminance |  | bb32cc80d20a11e1800000215ad4efdf | Egenskap |  | Required average illuminance value for this space. | Illuminance | Pset_SpaceLightingRequirements.Illuminance | Belysningsstyrke | Nødvendig gjennomsnittlig verdi for belysningsstyrke for dette rommet. | - | - | - | - | - | - | - | - | - | -
| Pset_SpaceOccupancyRequirements |  |  | c259da80d20a11e1800000215ad4efdf | Gruppe |  | Properties concerning work activities occurring or expected to occur within one or a set of similar spatial structure elements. |  | Pset_SpaceOccupancyRequirements | Pset Rombeleggskrav | Egenskaper som gjelder arbeidsaktiviteter som pågår eller forventes å gjøres innenfor en eller flere tilsvarende romlige bygningselementer. | (✓) | (✓) | (✓) | (✓) | (✓) | (✓) | (✓) | (✓) | (✓) | (✓)
|  | OccupancyType |  | c84fbb80d20a11e1800000215ad4efdf | Egenskap |  | Occupancy type for this object. It is defined according to the presiding national building code. | Label | Pset_SpaceOccupancyRequirements.OccupancyType | Bruker type | Type bruk for dette objektet/rommet. Dette er definert iht. Gjeldende nasjonal byggeforskrift. | - | - | - | - | - | - | - | - | - | -
|  | OccupancyNumber |  | cf76c980d20a11e1800000215ad4efdf | Egenskap |  | Number of people required for the activity assigned to this space. | Count | Pset_SpaceOccupancyRequirements.OccupancyNumber | Brukerantall | Antall mennesker for aktiviteten spesifisert for dette rommet. | - | - | - | - | - | - | - | - | - | -
|  | OccupancyNumberPeak |  | d4d41400d20a11e1800000215ad4efdf | Egenskap |  | Maximal number of people required for the activity assigned to this space in peak time. | Count | Pset_SpaceOccupancyRequirements.OccupancyNumberPeak | Baks brukerantall | Maksimalt antall mennesker for aktiviteten spesifisert for dette rommet. | - | - | - | - | - | - | - | - | - | -
|  | OccupancyTimePerDay |  | dac9f500d20a11e1800000215ad4efdf | Egenskap |  | The amount of time during the day that the activity is required within this space. | Time | Pset_SpaceOccupancyRequirements.OccupancyTimePerDay | Brukertid per dag | Tidsperioden for aktivitet spesifisert for dette rommet. | - | - | - | - | - | - | - | - | - | -
|  | AreaPerOccupant |  | e0bfd600d20a11e1800000215ad4efdf | Egenskap |  | Design occupancy loading for this type of usage assigned to this space. | Area | Pset_SpaceOccupancyRequirements.AreaPerOccupant | Areal per person | Prosjektert persontall for den bruk som er tilordnet dette rommet. | - | - | - | - | - | - | - | - | - | -
|  | MinimumHeadroom |  | e61d2080d20a11e1800000215ad4efdf | Egenskap |  | Functional height of the spatial function, i.e. measured from top of floor covering to bottom of the lowest suspended ceiling, suspended light fixture or other relevant installation that limits the free height in the spatial function for the intended activity. Definition from IFC: Headroom required for the activity assigned to this space. | Length | Pset_SpaceOccupancyRequirements.MinimumHeadroom | Minimum frihøyde | Frihøyde påkrevet for spesifisert aktivitet for dette rommet. | ✓ | ✓ | ✓ | ✓ | ✓ | ✓ | ✓ | ✓ | ✓ | ✓
|  | IsOutlookDesirable |  | eae1d480d20a11e1800000215ad4efdf | Egenskap |  | A requirement for daylight exposure for the spatial function, normally by direct daylighting through glazed elements, but could also be indirectly through the use of mirror constructions, fibre optics etc. Definition from IFC: An indication of whether the outlook is desirable (set TRUE) or not (set FALSE) | Boolean | Pset_SpaceOccupancyRequirements.IsOutlookDesirable | Er utsyn atraktiv | Angir om utsynet er atraktivt (sett TRUE (SANN)) eller ikke (sett FALSE (USANN)). | ✓ | ✓ | ✓ | ✓ | ✓ | ✓ | ✓ | ✓ | ✓ | ✓
Element Glass |  |  |  | 100 | Objekt |  | An element of glass, specified as Glass |  | IfcElement [Material with Override] |  |  | (✓) | (✓) | (✓) | (✓) | (✓) | (✓) | (✓) | (✓) | (✓) | (✓)
| Name |  |  | 0001-003 | Egenskap |  | Mandatory: Building component code (no: NS3457-8:2021 Komponentkode) + type code (three digit serial number). Example syntax AVA.001 Optionally: In case a subcode is required to differ between variations within an object type or specific object type functions an sub type code (two digit number) can be added. Example syntax AVA.001.01 | Label | IfcRoot.Name | Navn | Obligatorisk: Bygningskomponentkode (nr: NS3457-8:2021 Komponentkode) + typekode (tresifret løpenummer). Eksempel på syntaks AVA.001 Valgfritt: Hvis det kreves en underkode for å variere mellom variasjoner innenfor en objekttype eller spesifikke objekttypefunksjoner, kan en undertypekode (tosifret tall) legges til. Eksempel på syntaks AVA.001.01 | ✓ | ✓ | ✓ | ✓ | ✓ | ✓ | ✓ | ✓ | ✓ | ✓
| Description |  |  | 0002-006 | Egenskap |  | User defined description of element type, its material and when applicable composite. Description shall communicate all properties relevant for cost and construction that are not communicated by other object properties. Applies to disciplines Architect (ARK), Structural Engineer (RIB) and Landscape Architect (LARK): If the software does not allow usage of Description, Statsbygg accepts usage of IfcMaterial for describing the object type. Usage of Description or Material shall be consistent for all objects and all models from the same discipline. Applies to disciplines Mechanical and Plumbing Engineer and Electrical Engineer: To the extent the Name sufficiently communicates all properties relevant for cost and construction that are not communicated by other object properties, the Description requirement can be omitted. This shall be confirmed by the appointing party. | Text | IfcRoot.Description | Beskrivelse | Brukerdefinert beskrivelse av elementtype, dets materiale og eventuelt kompositt. Beskrivelse skal kommunisere alle kostnads- og konstruksjonsrelevante egenskaper som ikke er kommunisert av andre egenskaper. For fagområdene Arkitektur (ARK), Strukturingeniør (RIB) og Landskapsarkitektur (LARK): Dersom programvaren ikke tillater bruk av Beskrivelse, aksepterer Statsbygg bruk av IfcMaterial for å beskrive objekttypen. Bruk av beskrivelse eller materiale skal være konsistent for alle objekter og alle modeller fra samme disiplin. Gjelder for fagområdene VVS-ingeniør og Elektroingeniør: I den grad Navn i tilstrekkelig grad kommuniserer alle kostnads- og konstruksjonsrelevante egenskaper som ikke kommuniseres av andre objektegenskaper, kan Beskrivelseskravet utelates. Dette skal aksepteres av bestiller. | - | - | - | - | ✓ | ✓ | ✓ | ✓ | ✓ | ✓
| Pset_MaterialOptical |  |  | 91b77800d1ed11e1800000215ad4efdf | Gruppe |  | A set of optical properties of materials. |  | Pset_MaterialOptical |  |  | - | - | - | - | (✓) | (✓) | (✓) | (✓) | (✓) | (✓)
|  | VisibleTransmittance |  | 954aff00d1ed11e1800000215ad4efdf | Egenskap |  | Transmittance at normal incidence (visible). Defines the fraction of the visible spectrum of solar radiation that passes through per unit area, perpendicular to the surface. | Ratio (positive, >0) | Pset_MaterialOptical.VisibleTransmittance |  |  | - | - | - | - | ✓ | ✓ | ✓ | ✓ | ✓ | ✓
|  | SolarTransmittance |  | 9c720d00d1ed11e1800000215ad4efdf | Egenskap |  | Transmittance at normal incidence (solar). Defines the fraction of solar radiation that passes through per unit area, perpendicular to the surface. | Ratio (positive, >0) | Pset_MaterialOptical.SolarTransmittance | Sol transmisjonsfaktor | (Tsol): Innfallende solstråling som passerer direkte gjennom et glasssystem (også kalt τe). Legg merke til følgende ligning Asol + Rsol + Tsol = 1 | - | - | - | - | - | - | - | - | - | -
|  | ThermalIrTransmittance |  | a1cf5780d1ed11e1800000215ad4efdf | Egenskap |  | Thermal IR transmittance at normal incidence. Defines the fraction of thermal energy that passes through per unit area, perpendicular to the surface. | Ratio (positive, >0) | Pset_MaterialOptical.ThermalIrTransmittance |  |  | - | - | - | - | - | - | - | - | - | -
|  | ThermalIrEmissivityBack |  | a72ca200d1ed11e1800000215ad4efdf | Egenskap |  | Thermal IR emissivity: back side. Defines the fraction of thermal energy emitted per unit area to "blackbody" at the same temperature, through the "back" side of the material. | Ratio (positive, >0) | Pset_MaterialOptical.ThermalIrEmissivityBack |  |  | - | - | - | - | - | - | - | - | - | -
|  | ThermalIrEmissivityFront |  | ac89ec80d1ed11e1800000215ad4efdf | Egenskap |  | Thermal IR emissivity: front side. Defines the fraction of thermal energy emitted per unit area to "blackbody" at the same temperature, through the "front" side of the material. | Ratio (positive, >0) | Pset_MaterialOptical.ThermalIrEmissivityFront |  |  | - | - | - | - | - | - | - | - | - | -
|  | VisibleReflectanceBack |  | b7448180d1ed11e1800000215ad4efdf | Egenskap |  | Reflectance at normal incidence (visible): back side. Defines the fraction of the solar ray in the visible spectrum that is reflected and not transmitted when the ray passes from one medium into another, at the "back" side of the other material, perpendicular to the surface. Dependent on material and surface characteristics. | Ratio (positive, >0) | Pset_MaterialOptical.VisibleReflectanceBack |  |  | - | - | - | - | - | - | - | - | - | -
|  | VisibleReflectanceFront |  | bd3a6280d1ed11e1800000215ad4efdf | Egenskap |  | Reflectance at normal incidence (visible): front side. Defines the fraction of the solar ray in the visible spectrum that is reflected and not transmitted when the ray passes from one medium into another, at the "front" side of the other material, perpendicular to the surface. Dependent on material and surface characteristics. | Ratio (positive, >0) | Pset_MaterialOptical.VisibleReflectanceFront |  |  | - | - | - | - | - | - | - | - | - | -
|  | SolarReflectanceBack |  | c3304380d1ed11e1800000215ad4efdf | Egenskap |  | Reflectance at normal incidence (solar): back side. Defines the fraction of the solar ray that is reflected and not transmitted when the ray passes from one medium into another, at the "back" side of the other material, perpendicular to the surface. Dependent on material and surface characteristics. | Ratio (positive, >0) | Pset_MaterialOptical.SolarReflectanceBack |  |  | - | - | - | - | - | - | - | - | - | -
|  | SolarReflectanceFront |  | c7f4f780d1ed11e1800000215ad4efdf | Egenskap |  | Reflectance at normal incidence (solar): front side. Defines the fraction of the solar ray that is reflected and not transmitted when the ray passes from one medium into another, at the "front" side of the other material, perpendicular to the surface. Dependent on material and surface characteristics. | Ratio (positive, >0) | Pset_MaterialOptical.SolarReflectanceFront |  |  | - | - | - | - | - | - | - | - | - | -
Building Element Proxy |  |  |  | 200 | Objekt |  | NOTE! Only to be used if the element cannot be expressed by a specific object class in IFC. The IfcBuildingElementProxy is a proxy definition that provides the same functionality as subtypes of IfcBuildingElement, but without having a predefined meaning of the special type of building element, it represents. Proxies can also be used as spatial place holders or provisions, that are later replaced by special types of elements. |  | IfcBuildingElementProxy | Bygningselement referanse | Merk! Skal kun benyttes dersom elementet ikke kan uttrykkes med en bestemt objektklasse i IFC. IfcBuildingElementProxy (IfcBygningElementProxy) er en stedfortredende definisjon som gir samme funksjonalitet som sub-typer av IfcBuildingElement (IfcBygningElement), uten en predefinert betydning for den spesifikke typen bygningselement den representerer. Proxier (stedfortredere) kan også benyttes som romlig stedholder eller forråd, som senere blir erstattet av spesifikke elementtyper. | (✓) | (✓) | (✓) | (✓) | (✓) | (✓) | (✓) | (✓) | (✓) | (✓)
| Name |  |  | 0001-003 | Egenskap |  | Mandatory: Building component code (no: NS3457-8:2021 Komponentkode) + type code (three digit serial number). Example syntax AVA.001 Optionally: In case a subcode is required to differ between variations within an object type or specific object type functions an sub type code (two digit number) can be added. Example syntax AVA.001.01 | Label | IfcRoot.Name | Navn | Obligatorisk: Bygningskomponentkode (nr: NS3457-8:2021 Komponentkode) + typekode (tresifret løpenummer). Eksempel på syntaks AVA.001 Valgfritt: Hvis det kreves en underkode for å variere mellom variasjoner innenfor en objekttype eller spesifikke objekttypefunksjoner, kan en undertypekode (tosifret tall) legges til. Eksempel på syntaks AVA.001.01 | ✓ | ✓ | ✓ | ✓ | ✓ | ✓ | ✓ | ✓ | ✓ | ✓
| Description |  |  | 0002-006 | Egenskap |  | User defined description of element type, its material and when applicable composite. Description shall communicate all properties relevant for cost and construction that are not communicated by other object properties. Applies to disciplines Architect (ARK), Structural Engineer (RIB) and Landscape Architect (LARK): If the software does not allow usage of Description, Statsbygg accepts usage of IfcMaterial for describing the object type. Usage of Description or Material shall be consistent for all objects and all models from the same discipline. Applies to disciplines Mechanical and Plumbing Engineer and Electrical Engineer: To the extent the Name sufficiently communicates all properties relevant for cost and construction that are not communicated by other object properties, the Description requirement can be omitted. This shall be confirmed by the appointing party. | Text | IfcRoot.Description | Beskrivelse | Brukerdefinert beskrivelse av elementtype, dets materiale og eventuelt kompositt. Beskrivelse skal kommunisere alle kostnads- og konstruksjonsrelevante egenskaper som ikke er kommunisert av andre egenskaper. For fagområdene Arkitektur (ARK), Strukturingeniør (RIB) og Landskapsarkitektur (LARK): Dersom programvaren ikke tillater bruk av Beskrivelse, aksepterer Statsbygg bruk av IfcMaterial for å beskrive objekttypen. Bruk av beskrivelse eller materiale skal være konsistent for alle objekter og alle modeller fra samme disiplin. Gjelder for fagområdene VVS-ingeniør og Elektroingeniør: I den grad Navn i tilstrekkelig grad kommuniserer alle kostnads- og konstruksjonsrelevante egenskaper som ikke kommuniseres av andre objektegenskaper, kan Beskrivelseskravet utelates. Dette skal aksepteres av bestiller. | ✓ | ✓ | ✓ | ✓ | ✓ | ✓ | ✓ | ✓ | ✓ | ✓
| Pset_BuildingElementProxyCommon |  |  | 2f4a8180d1c511e1800000215ad4efdf | Gruppe |  | Properties common to the definition of all instances of IfcBuildingElementProxy. |  | Pset_BuildingElementProxyCommon | Pset Bygningselement proxy felles | Felles egenskaper for definisjonen av alle forekomster av IfcBuildingElementProxy (IfcBygningElementProxy) | - | - | - | - | - | - | - | - | - | -
|  | Reference |  | 35d8f900d1c511e1800000215ad4efdf | Egenskap |  | Reference ID for this specified type in this project (e.g. type 'A-1'), Also referred to as "construction type". It should be provided as an alternative to the name of the "object type", if the software does not support object types. | Identifier | Pset_BuildingElementProxyCommon.Reference | Henvisning | Referanse ID for denne spesifiserte typen i dette prosjektet (f.eks. Type 'A-1'), dersom det ikke foreligger et bestemt klassifiseringssystem. | - | - | - | - | - | - | - | - | - | -
|  | Status |  | 3a051680d1c511e1800000215ad4efdf | Egenskap | DEMOLISH, EXISTING, NEW, NOTKNOWN, OTHER, TEMPORARY, UNSET | Status of the element, predominately used in renovation or retrofitting projects. The status can be assigned to as "New" - element designed as new addition, "Existing" - element exists and remains, "Demolish" - element existed but is to be demolished, "Temporary" - element will exists only temporary (like a temporary support structure). | Label | Pset_BuildingElementProxyCommon.Status | Status | Status for et element, mest benyttet i renovasjons- og ombyggingsprosjekter. Statusen kan tildeles som "New" ("Nytt") - element designet som ny tilføyelse, "Existing" ("Eksisterende") - element som eksisterer og består, "Demolish" ("Rive ned") - element som eksisterer men skal rives, "Temporary" ("Provisorisk") - et element som kun eksisterer provisorisk (som en midlertidig støttekonstruksjon). | - | - | - | - | - | - | - | - | - | -
|  | IsExternal |  | 46896f00d1c511e1800000215ad4efdf | Egenskap |  | Indication whether the element is designed for use in the exterior (TRUE) or not (FALSE). If (TRUE) it is an external element and faces the outside of the building. | Boolean | Pset_BuildingElementProxyCommon.IsExternal | Er utvendig | Angir om elementet er designet for bruk eksteriørt (TRUE (SANN)) eller ikke (FALSE (USANN)). Dersom (TRUE (SANN)) er det et element på utsiden av bygningen. | - | - | - | - | - | - | - | - | - | -
|  | ThermalTransmittance |  | 4ab58c80d1c511e1800000215ad4efdf | Egenskap |  | Thermal transmittance coefficient (U-Value) of the element. It is the total thermal transmittance coefficient through the building element proxy within the direction of the thermal flow (including all materials). Note: new property in IFC4 | Thermal Transmittance | Pset_BuildingElementProxyCommon.ThermalTransmittance | Varmekonduktivitet |  | - | - | - | - | - | - | - | - | - | -
|  | LoadBearing |  | 4ee1aa00d1c511e1800000215ad4efdf | Egenskap |  | Indicates whether the object is intended to carry loads (TRUE) or not (FALSE). | Boolean | Pset_BuildingElementProxyCommon.LoadBearing | Bærende | Angir om objektet er bærende (TRUE (SANN)) eller ikke (FALSE (USANN)). | - | - | - | - | - | - | - | - | - | -
|  | FireRating |  | 52753100d1c511e1800000215ad4efdf | Egenskap |  | Fire rating for the element. It is given according to the national fire safety classification. | Label | Pset_BuildingElementProxyCommon.FireRating | Brannkrav | Brannkrav for dette objektet. Klassifisering gitt iht. Nasjonalt gjeldende forskrifter. | - | - | - | - | - | - | - | - | - | -
| Pset_BuildingElementProxyProvisionForVoid |  |  | 57d27b80d1c511e1800000215ad4efdf | Gruppe |  | Properties common to the definition of a provision for void as a special type of an instance of IfcBuildingElementProxy. A provision for void is a spatial provision that might be resolved into a void in a building element. The properties carry requested values. |  | Pset_BuildingElementProxyProvisionForVoid | Pset bygningselement proxy bestemmelse for hulrom | Felles egenskaper for definisjon av hulrom som en spesiell type av forekomst av IfcBuildingElementProxy (IfcBygningElementProxy). En bestemmelse for hulrom er en romlig bestemmelse som kan løses med et hulrom i et bygningselement, Egenskapene bærer ønskede verdier. | - | - | - | - | - | - | - | - | - | -
|  | Shape |  | 5c972f80d1c511e1800000215ad4efdf | Egenskap |  | The shape form of the provision for void, the minimum set of agreed values includes 'Rectangle', 'Round', and 'Undefined'. | Label | Pset_BuildingElementProxyProvisionForVoid.Shape | Form | Form på luftfordelerterminalen. Spalteventil (slot) er vanligvis en lang smal ventil med et sideforhold generelt større enn 10 til 1. | - | - | - | - | - | - | - | - | - | -
|  | Width |  | 615be380d1c511e1800000215ad4efdf | Egenskap |  | The requested width (horizontal extension in elevation) of the provision for void, only provided if the Shape property is set to "rectangle". | Length (positive, >0) | Pset_BuildingElementProxyProvisionForVoid.Width | Bredde | Den forespurte bredden (horisontal utvidelse i høyde) av bestemmelsen for åpning, kun gitt dersom egenskapen for form er satt til "rektangel". | - | - | - | - | - | - | - | - | - | -
|  | Height |  | 65880100d1c511e1800000215ad4efdf | Egenskap |  | The requested height (vertical extension in elevation) of the provision for void", only provided if the Shape property is set to "rectangle". | Length (positive, >0) | Pset_BuildingElementProxyProvisionForVoid.Height | Høyde | Den forespurte høyden (vertikal utvidelse i elevasjon) av bestemmelsen for "hulrom", oppgis kun hvis egenskapen for form er satt til "rektangulær". | - | - | - | - | - | - | - | - | - | -
|  | Diameter |  | 69b41e80d1c511e1800000215ad4efdf | Egenskap |  | The requested diameter (in elevation) of the provision for void, only provided if the Shape property is set to "round". | Length (positive, >0) | Pset_BuildingElementProxyProvisionForVoid.Diameter | Diameter | Den forespurte diameteren (i høyde) for bestemmelsen av hulrom, kun gitt dersom egenskapen for Shape (Form) er satt til "rund". | - | - | - | - | - | - | - | - | - | -
|  | Depth |  | 6de03c00d1c511e1800000215ad4efdf | Egenskap |  | The requested depth or thickness of the provision for void. | Length (positive, >0) | Pset_BuildingElementProxyProvisionForVoid.Depth | Dybde | Den forespurte dybden eller tykkelsen på bestemmelsen for hulrom. | - | - | - | - | - | - | - | - | - | -
|  | System |  | 720c5980d1c511e1800000215ad4efdf | Egenskap |  | he building service system that requires the provision for voids, e.g. 'Air Conditioning', 'Plumbing', 'Electro', etc. | Label | Pset_BuildingElementProxyProvisionForVoid.System | System | Servicesystemet som krever tilrettelegging for tomrom, f.eks. 'Aircondition', 'Rørleggerarbeid', 'Elektro' osv. | - | - | - | - | - | - | - | - | - | -
| NONS_Process |  |  | NONS10001 | Gruppe |  | Egenskaper for prosessinformasjon. Egenskapene legges på objektforekomster i elementer. |  | NONS_Process | NONS Prosess | Inneholder egenskaper relevant for prosesskoder. Standardsettet for prosesskoder vil være MMI (Model Maturity Index) veiledningen fra EBA, RIF og arkitetkbedriftene i Norge. | (✓) | (✓) | (✓) | (✓) | (✓) | (✓) | (✓) | (✓) | (✓) | (✓)
|  | BoqID |  | NONS10002 | Egenskap |  | Postnummer i beskrivelsen. | Label | NONS_Process.BoqID |  |  | - | - | - | - | - | - | - | - | - | -
|  | ConstructedStatus |  | NONS10003 | Egenskap |  | Kommuniserer objektets modenhetsgrad i beslutnings- og kvalitetssikringsprosessen i byggefasen. | Label | NONS_Process.ConstructedStatus | Bygget status | Kommuniserer objektenes modenhet i beslutnings- og kvalitetssikringsprosessen i byggefasen. Med mindre annet er avtalt, bruk koden fra EBAs MMI-veileder. Det er mulig å bruke brukerdefinerte MMI-koder for å passe prosjektets behov. Ved bygget status benytt kodene fra MMI400 til MMI499. Benytt prefikset MMI i koden, f.eks. MMI400, MMI450, MMI475 osv. | - | - | - | - | - | - | - | - | - | ✓
|  | ConstructionContract |  | NONS10004 | Egenskap |  | Kontrakt-/entreprisenummer på utførsel/bygging. Kommuniserer hvem som er ansvarlig for utførelsen. Hvis det benyttes underentrepriser på flere nivåer i utførelsen, skal prosjektet avgjøre om nummeret skal angis laveste eller høyeste nivå eller på alle nivåene. | Label | NONS_Process.ConstructionContract |  |  | - | - | - | - | - | - | - | - | - | -
|  | ControlVolume |  | NONS10005 | Egenskap |  | Beskriver det enkelte objekts tilhørighet til kontrollsoner. Kontrollsoner er ikke et soneobjekt, men det området i modellen som man velger å kontrollere. Hvis et objekt tilhører flere kontrollsoner (for eksempel ett dekke som skal inngå i kontroll av objekter i kontrollsonene både over og under dekket), angis alle disse i samme streng atskilt med semikolon («;»). | Label | NONS_Process.ControlVolume | Kontrollområde | Kommuniserer grupperingen av det enkelte objektet til kontrollområdet. Kontrollområdet er ikke et rom eller et spatialt soneobjekt, men gruppen av objekter i modellen valgt for kvalitetskontroll. Dersom et objekt tilhører flere kontrollområder (f.eks en plate som skal inngå i både kvalitetskontrollen av objekter i kontrollområdet over og under platen), skrives alle disse i samme egenskapsverdi atskilt med « » semikolon. | - | - | - | - | - | - | - | - | - | -
|  | DesignContract |  | NONS10006 | Egenskap |  | Kontrakt-/entreprisenummer på prosjektering. Kommuniserer hvem som er ansvarlig for prosjekteringen. | Label | NONS_Process.DesignContract |  |  | - | - | - | - | - | - | - | - | - | -
|  | DesignedStatus |  | NONS10007 | Egenskap |  | Kommuniserer objektets modenhetsgrad i beslutnings- og kvalitetssikringsprosessen i prosjekteringsfasene. Hvis systemet for koding ikke har spesifikke koder for hver prosjekteringsfase, kan de samme kodene brukes om igjen fra fase til fase. Det vil si at et objekt kan gis en lavere modenhet i en etterfølgende fase enn den som ble oppnådd i den foregående fasen. | Label | NONS_Process.DesignedStatus | Designstatus | Kommuniserer objektenes modenhet i beslutnings- og QA-prosessen i designfasen . Med mindre annet er avtalt, bruk koden fra EBAs "MMI-veileder". Det er mulig å bruke brukerdefinerte MMI-koder for å passe prosjektets behov. Ikke bruk prefikset "MMI" i koden, f.eks. bruk kun 100, 200, 350 osv. | - | - | - | - | - | - | - | - | - | -
|  | DuplicateOwnedBy |  | NONS10008 | Egenskap |  | Kommuniserer at et annet fag er ansvarlig for objektet. Objektet er tatt med i modellen for å vise utseende, plassering eller lignende, men teknisk informasjon om objektet er beskrevet i modellen til faget som er ansvarlig. Dette kan for eksempel være søyler, toaletter eller lamper som er tatt med som dupliserte objekter i arkitektmodellen for å vise plasseringen, mens objektene med teknisk informasjon ligger i modellene til RIB, RIV og RIE. Verdien for egenskapen fylles ut med fagforkortelsen til faget som har ansvaret for objektet, for eksempel ARK, RIB, RIV, RIE, LARK osv. | Label | NONS_Process.DuplicateOwnedBy | Duplikatobjekt | Angir at en annen disiplin er ansvarlig for informasjon om elementet. Det dupliserte objektet er representert i denne modellen for koordinering eller modellteknisk formål. Attributtet spesifiserer koden for den ansvarlige disiplinen f.eks. RIB, ARK, RIV, RIE, LARK, RIVA, RIBr, RIA, RIen etc. | - | - | - | - | ✓ | ✓ | ✓ | ✓ | ✓ | ✓
|  | IsOutside |  | NONS10009 | Egenskap |  | For å kunne skille ut tekniske installasjoner som ligger utenfor bygget, brukes en egendefinert egenskap med en av de tillatte verdiene, som er True eller False. Dette gjelder for komponenter og deler av systemer som ligger utenfor bygget, og som inngår i systemet der systemkomponenten og/eller størsteparten av systemet ligger inne i bygget. | Boolean | NONS_Process.IsOutside |  |  | - | - | - | - | - | - | - | - | - | -
|  | IsProcured |  | NONS10010 | Egenskap |  | Kommuniserer at produktet som objektet representerer er innkjøpt. Selv om objektet ikke er ferdig prosjektert skal geometri og egenskaper være representative for det innkjøpte produktet. Denne kan brukes som alternativ til kode under ConstructedStatus som angir om produktet som objektet representerer er innkjøpt. | Boolean | NONS_Process.IsProcured | Er anskaffet | Angir om objektet er anskaffet. | - | - | - | - | - | - | ✓ | ✓ | ✓ | ✓
|  | Milestone |  | NONS10011 | Egenskap |  | Prosjektfase eller mellomliggende milepel. Beskriver hvilket leveransekrav som prosesstatusen gjelder i forhold til. | Label | NONS_Process.Milestone |  |  | - | - | - | - | - | - | - | - | - | -
|  | OperationalStatus |  | NONS10012 | Egenskap |  | Kommuniserer objektets modenhetsgrad i beslutnings- og kvalitetssikringsprosessen i forvaltnings- og driftsfasen. | Label | NONS_Process.OperationalStatus | Driftstilstand | Kommuniserer objektenes modenhet i beslutnings- og QA-prosess i driftsfasen. Med mindre annet er avtalt, bruk koden fra EBAs MMI-veileder. Det er mulig å bruke brukerdefinerte MMI-koder for å passe prosjektets behov, benytt koder fra MMI500 og oppover. Bruk prefikset MMI i koden, f.eks. MMI500, MMI550, MMI575 osv. | - | - | - | - | - | - | - | - | - | -
|  | ProcessStatus |  | NONS10013 | Egenskap |  | Kommuniserer objektets modenhetsgrad i beslutnings- og kvalitetssikringsprosessen, uavhengig av fase. Denne egenskapen brukes som alternativ til DesignedStatus, ConstructedStatus og OperationalStatus. | Label | NONS_Process.ProcessStatus | Prosesstatus | Kommuniserer objektenes modenhet i beslutnings- og QA-prosessen i designfasen og videre i byggefasen. Med mindre annet er avtalt, bruk koden fra EBAs "MMI-veileder". Det er mulig å bruke brukerdefinerte MMI-koder for å passe prosjektets behov. Ikke bruk prefikset "MMI" i koden, f.eks. bruk kun 100, 200, 350, 400, 500 osv. | ✓ | ✓ | ✓ | ✓ | ✓ | ✓ | ✓ | ✓ | ✓ | ✓
|  | TypeMethodology |  | NONS10014 | Egenskap |  | Kommuniserer om typespesifikasjon er gjort i henhold til metode 1 eller 2. Verdien angis som enten Metode1 eller Metode2. Dette vil kommunisere om mottakeren av modellen kan avlede alle spesifiserte egenskaper fra objekttypekoden (metode 1), eller om objektforekomstene skal sjekkes individuelt for egenskapene deres (metode 2). | Label | NONS_Process.TypeMethodology |  |  | - | - | - | - | - | - | - | - | - | -
| NONS_BuildingControls |  |  | NONS10301 | Gruppe |  | Kommuniserer typen tilkobling. |  | NONS_BuildingControls | NONS Bygningsautomasjon | Brukerdefinert egenskapssett for egenskaper til bygningsautomasjon. | - | - | - | - | - | - | - | - | - | -
|  | BUSCommunicationType |  | NONS10302 | Egenskap |  | Kommuniserer protokollen som ble brukt på ISO OSI Media Layers (OSI Layer 1–3). | Label | NONS_BuildingControls.BUSCommunicationType | BUS kommunikasjonstype | Kommunikasjonsprotokoll benyttet ved ISO OSI Host Layers (OSI Layer 1-3). | - | - | - | - | - | - | - | - | - | -
|  | BUSProtocolType |  | NONS10303 | Egenskap |  | Kommuniserer protokollen som ble brukt på ISO OSI Host Layers (OSI Layer 4–7). | Label | NONS_BuildingControls.BUSProtocolType | BUS Protokolltype | Kommunikasjonsprotokoll benyttet ved ISO OSI Host Layers (OSI Layer 4-7). | - | - | - | - | - | - | - | - | - | -
|  | ControlledBy |  | NONS10304 | Egenskap |  | Referanse til hvilken komponent som styrer objektet. | Label | NONS_BuildingControls.ControlledBy | Kontrollert av | Referanse til hvilken komponent som styrer objektet. | - | - | - | - | - | - | - | - | - | -
|  | ControlSystemType |  | NONS10305 | Egenskap |  | Kommuniserer hvilket automasjonssystem objektet er tilknyttet. | Label | NONS_BuildingControls.ControlSystemType | Automasjon type | Angir hvilket automasjonssystem objektet er tilknyttet. | - | - | - | - | - | - | - | - | - | -
|  | HasInternalAutomation |  | NONS10306 | Egenskap |  | Kommuniserer om objektet har intern automasjon. Angis med verdien True eller False. | Boolean | NONS_BuildingControls.HasInternalAutomation | Har iboende automasjon | Kommuniserer om objektet har intern automasjon. Angis med verdien True (Sann) eller False (Usann). | - | - | - | - | - | - | - | - | - | -
| NONS_DataConnection |  |  | NONS10401 | Gruppe |  | Kommuniserer typen tilkobling. |  | NONS_DataConnection | NONS Datatilkoblinger | Brukerdefinert egenskapssett for egenskaper til datatilkoblinger. | - | - | - | - | - | - | - | - | - | -
|  | DataCommunicationType |  | NONS10402 | Egenskap |  | Kommuniserer typen datatilkobling (kobber, fiber, trådløs). | Label | NONS_DataConnection.DataCommunicationType | Datatilkobling | Krever datatilkobling. Type (Kobber, Fiber, Trådløs). | - | - | - | - | - | - | - | - | - | -
| NONS_ElectricalConnection |  |  | NONS10501 | Gruppe |  | Kommuniserer typen strømtilkobling (kobber, fiber, trådløs). |  | NONS_ElectricalConnection | NONS for elektrisk tilkobling | Kommuniserer typen strømtilkobling (kobber, fiber, trådløs). | - | - | - | - | - | - | - | - | - | -
|  | ElectricalPower |  | NONS10502 | Egenskap |  | Kommuniserer krav til effekt for strømtilkobling. Oppgis i kW. | Label | NONS_ElectricalConnection.ElectricalPower |  |  | - | - | - | - | - | - | - | - | - | -
|  | ElectricalSupplySystem |  | NONS10503 | Egenskap |  | Kommuniserer typen elektrisitetstilførsel, for eksempel normalkraft, reserve, avbruddsfri. | Label | NONS_ElectricalConnection.ElectricalSupplySystem |  |  | - | - | - | - | - | - | - | - | - | -
| NONS_Thermal |  |  | NONS10801 | Gruppe |  | Kommuniserer krav til egenskaper for varmekonduktivitet og/eller lysfaktor. |  | NONS_Thermal | Termisk | Brukerdefinert egenskapssett for egenskaper til elementer med termiske krav. | - | - | - | - | - | (✓) | (✓) | (✓) | (✓) | (✓)
|  | ThermalTransmittanceReq |  | NONS10802 | Egenskap |  | Varmekonduktivitet (U-verdi), oppgis i W/(m²K). | Label | NONS_Thermal.ThermalTransmittanceReq | Varmekonduktivitet krav | Varmekonduktivitet (U-verdi), oppgis i W/(m²K). | - | - | - | - | - | ✓ | ✓ | ✓ | ✓ | ✓
|  | VisibleLightTransmittanceReq |  | NONS10803 | Egenskap |  | Lysfaktor (LT). | Label | NONS_Thermal.VisibleLightTransmittanceReq | Lystransmisjonsfaktor LT krav | Påkrevet lystransmisjonsfaktor (LT). | - | - | - | - | - | - | - | - | - | -
Covering |  |  |  | 200 | Objekt |  | A covering is an element which covers some part of another element and is fully dependent on that other element. The IfcCovering defines the occurrence of a covering type, that (if given) is expressed by the IfcCoveringType. NOT to used for Ceiling, Insulation, Flooring or Membrane. Only for completing element. |  | IfcCovering | Tildekning | Et element som dekker en del av et annet element og som er avhengig av hverandre. IfcCovering (IfcTildekning) definerer forekomsten av type tildekning gitt i IfcCoveringType (IfcTildekningType). | - | - | - | - | (✓) | (✓) | (✓) | (✓) | (✓) | (✓)
| Name |  |  | 0001-003 | Egenskap |  | Mandatory: Building component code (no: NS3457-8:2021 Komponentkode) + type code (three digit serial number). Example syntax AVA.001 Optionally: In case a subcode is required to differ between variations within an object type or specific object type functions an sub type code (two digit number) can be added. Example syntax AVA.001.01 | Label | IfcRoot.Name | Navn | Obligatorisk: Bygningskomponentkode (nr: NS3457-8:2021 Komponentkode) + typekode (tresifret løpenummer). Eksempel på syntaks AVA.001 Valgfritt: Hvis det kreves en underkode for å variere mellom variasjoner innenfor en objekttype eller spesifikke objekttypefunksjoner, kan en undertypekode (tosifret tall) legges til. Eksempel på syntaks AVA.001.01 | - | - | - | - | ✓ | ✓ | ✓ | ✓ | ✓ | ✓
| Description |  |  | 0002-006 | Egenskap |  | User defined description of element type, its material and when applicable composite. Description shall communicate all properties relevant for cost and construction that are not communicated by other object properties. Applies to disciplines Architect (ARK), Structural Engineer (RIB) and Landscape Architect (LARK): If the software does not allow usage of Description, Statsbygg accepts usage of IfcMaterial for describing the object type. Usage of Description or Material shall be consistent for all objects and all models from the same discipline. Applies to disciplines Mechanical and Plumbing Engineer and Electrical Engineer: To the extent the Name sufficiently communicates all properties relevant for cost and construction that are not communicated by other object properties, the Description requirement can be omitted. This shall be confirmed by the appointing party. | Text | IfcRoot.Description | Beskrivelse | Brukerdefinert beskrivelse av elementtype, dets materiale og eventuelt kompositt. Beskrivelse skal kommunisere alle kostnads- og konstruksjonsrelevante egenskaper som ikke er kommunisert av andre egenskaper. For fagområdene Arkitektur (ARK), Strukturingeniør (RIB) og Landskapsarkitektur (LARK): Dersom programvaren ikke tillater bruk av Beskrivelse, aksepterer Statsbygg bruk av IfcMaterial for å beskrive objekttypen. Bruk av beskrivelse eller materiale skal være konsistent for alle objekter og alle modeller fra samme disiplin. Gjelder for fagområdene VVS-ingeniør og Elektroingeniør: I den grad Navn i tilstrekkelig grad kommuniserer alle kostnads- og konstruksjonsrelevante egenskaper som ikke kommuniseres av andre objektegenskaper, kan Beskrivelseskravet utelates. Dette skal aksepteres av bestiller. | - | - | - | - | ✓ | ✓ | ✓ | ✓ | ✓ | ✓
| Predefined type |  |  | 0004 | Egenskap |  | [Definition from IFC]: This enumeration defines the range of different types of covering that can further specify an IfcCovering or an IfcCoveringType. Enumerations; CEILING: The covering is used torepresent a ceiling. FLOORING: The covering is used to represent a flooring. CLADDING: The covering is used to represent a cladding. ROOFING: The covering is used to represent a roof covering. MOLDING: The covering is used to represent a molding being a strip of material to cover the transition of surfaces (often between wall cladding and ceiling). SKIRTINGBOARD: The covering is used to represent a skirting board being a strip of material to cover the transition between the wall cladding and the flooring. INSULATION: The covering is used to insulate an element for thermal or acoustic purposes. MEMBRANE: An impervious layer that could be used for e.g. roof covering (below tiling - that may be known as sarking etc.) or as a damp proof course membrane. SLEEVING: The covering is used to isolate a distribution element from a space in which it is contained. WRAPPING: The covering is used for wrapping particularly of distribution elements using tape. USERDEFINED: User defined type of covering. NOTDEFINED: Undefined type of covering. |  | [ProductConceptTemplate] | Predefinert type | Predefinert type holder entitetsspesifike lister med predefinerte typer for videre klassifisering. | - | - | - | - | ✓ | ✓ | ✓ | ✓ | ✓ | ✓
| Pset_CoveringCommon |  |  | 11364e80d1d011e1800000215ad4efdf | Gruppe |  | Properties common to the definition of all occurrence and type objects of covering |  | Pset_CoveringCommon | Pset Kledning felles | Felles egenskaper for definisjonen av alle forekomster av objekttype kledning. | - | - | - | - | - | - | - | - | - | -
|  | Reference |  | 14c9d580d1d011e1800000215ad4efdf | Egenskap |  | Reference ID for this specified type in this project (e.g. type 'A-1'), Also referred to as "construction type". It should be provided as an alternative to the name of the "object type", if the software does not support object types. | Identifier | Pset_CoveringCommon.Reference | Henvisning | Referanse ID for denne spesifiserte typen i dette prosjektet (f.eks. Type 'A-1'), dersom det ikke foreligger et bestemt klassifiseringssystem. | - | - | - | - | - | - | - | - | - | -
|  | Status |  | 1a272000d1d011e1800000215ad4efdf | Egenskap | DEMOLISH, EXISTING, NEW, NOTKNOWN, OTHER, TEMPORARY, UNSET | Status of the element, predominately used in renovation or retrofitting projects. The status can be assigned to as "New" - element designed as new addition, "Existing" - element exists and remains, "Demolish" - element existed but is to be demolished, "Temporary" - element will exists only temporary (like a temporary support structure). | Label | Pset_CoveringCommon.Status | Status | Status for et element, mest benyttet i renovasjons- og ombyggingsprosjekter. Statusen kan tildeles som "New" ("Nytt") - element designet som ny tilføyelse, "Existing" ("Eksisterende") - element som eksisterer og består, "Demolish" ("Rive ned") - element som eksisterer men skal rives, "Temporary" ("Provisorisk") - et element som kun eksisterer provisorisk (som en midlertidig støttekonstruksjon). | - | - | - | - | - | - | - | - | - | -
|  | FireRating |  | 28753c00d1d011e1800000215ad4efdf | Egenskap |  | Fire rating for this object. It is given according to the national fire safety classification. | Label | Pset_CoveringCommon.FireRating | Brannkrav | Brannkrav for dette objektet. Klassifisering gitt iht. Nasjonalt gjeldende forskrifter. | - | - | - | - | - | - | - | - | - | -
|  | AcousticRating |  | 2e6b1d00d1d011e1800000215ad4efdf | Egenskap |  | Acoustic rating for this object. It is giving according to the national building code. It indicates the sound transmission resistance of this object by an index ration (instead of providing full sound absorbtion values). | Label | Pset_CoveringCommon.AcousticRating | Lydkrav | Lydkrav for dette objektet. Det er oppgitt iht. Nasjonale byggeforskrifter. Det angir motstanden ved lydtransmisjon (lydoverføring) for objektet med en klasse (i stedet for eksakte lydabsorbsjonsverdier). | - | - | - | - | - | - | - | - | - | -
|  | FlammabilityRating |  | 3460fe00d1d011e1800000215ad4efdf | Egenskap |  | Flammability Rating for this object. It is given according to the national building code that governs the rating of flammability for materials. | Label | Pset_CoveringCommon.FlammabilityRating | Antennelighetsindikator | Antennelighetsindikator for dette objektet. Den er gitt iht. Nasjonal byggeforskrift som håndterer antennelighet for materialer. | - | - | - | - | - | - | - | - | - | -
|  | FragilityRating |  | 39be4880d1d011e1800000215ad4efdf | Egenskap |  | Indication on the fragility of the covering (e.g., under fire conditions). It is given according to the national building code that might provide a classification for fragility. | Label | Pset_CoveringCommon.FragilityRating | Grad av skjørhet | Angir skjørheten til belegget (f.eks. under brannforhold). Den er gitt iht. til den nasjonale byggeforskriften som kan gi en klassifisering for skjørhet. | - | - | - | - | - | - | - | - | - | -
|  | SurfaceSpreadOfFlame |  | 3f1b9300d1d011e1800000215ad4efdf | Egenskap |  | Indication on how the flames spread around the surface, It is given according to the national building code that governs the fire behaviour for materials. | Label | Pset_CoveringCommon.SurfaceSpreadOfFlame | Overflatespredning av flamme | Angir hvordan flammer sprer seg på en overflate, det oppgis iht. Nasjonale byggeforskrifter som håndterer brannforhold | - | - | - | - | - | - | - | - | - | -
|  | Combustible |  | 45aa0a80d1d011e1800000215ad4efdf | Egenskap |  | Indication whether the object is made from combustible material (TRUE) or not (FALSE). | Boolean | Pset_CoveringCommon.Combustible | Antennelig | Angir om objektet er laget av antennelig materiale (TRUE (SANN)) eller ikke (FALSE (USANN)). | - | - | - | - | - | - | - | - | - | -
|  | IsExternal |  | 4b9feb80d1d011e1800000215ad4efdf | Egenskap |  | Indication whether the element is designed for use in the exterior (TRUE) or not (FALSE). If (TRUE) it is an external element and faces the outside of the building. | Boolean | Pset_CoveringCommon.IsExternal | Er utvendig | Angir om elementet er designet for bruk eksteriørt (TRUE (SANN)) eller ikke (FALSE (USANN)). Dersom (TRUE (SANN)) er det et element på utsiden av bygningen. | - | - | - | - | - | - | - | - | - | -
|  | ThermalTransmittance |  | 50fd3600d1d011e1800000215ad4efdf | Egenskap |  | Thermal transmittance coefficient (U-Value) of an element. Here the total thermal transmittance coefficient through the covering (including all materials). | Thermal Transmittance | Pset_CoveringCommon.ThermalTransmittance | Varmekonduktivitet |  | - | - | - | - | - | - | - | - | - | -
|  | Finish |  | 565a8080d1d011e1800000215ad4efdf | Egenskap |  | Finish selection for this object. Here specification of the surface finish for informational purposes. | Text | Pset_CoveringCommon.Finish | Overflatebehandling | Valg av overflatebehandling for dette objektet. Den er kun gitt for informasjonsformål. | - | - | - | - | - | - | - | - | - | -
| NONS_Process |  |  | NONS10001 | Gruppe |  | Egenskaper for prosessinformasjon. Egenskapene legges på objektforekomster i elementer. |  | NONS_Process | NONS Prosess | Inneholder egenskaper relevant for prosesskoder. Standardsettet for prosesskoder vil være MMI (Model Maturity Index) veiledningen fra EBA, RIF og arkitetkbedriftene i Norge. | - | - | - | - | (✓) | (✓) | (✓) | (✓) | (✓) | (✓)
|  | BoqID |  | NONS10002 | Egenskap |  | Postnummer i beskrivelsen. | Label | NONS_Process.BoqID |  |  | - | - | - | - | - | - | - | - | - | -
|  | ConstructedStatus |  | NONS10003 | Egenskap |  | Kommuniserer objektets modenhetsgrad i beslutnings- og kvalitetssikringsprosessen i byggefasen. | Label | NONS_Process.ConstructedStatus | Bygget status | Kommuniserer objektenes modenhet i beslutnings- og kvalitetssikringsprosessen i byggefasen. Med mindre annet er avtalt, bruk koden fra EBAs MMI-veileder. Det er mulig å bruke brukerdefinerte MMI-koder for å passe prosjektets behov. Ved bygget status benytt kodene fra MMI400 til MMI499. Benytt prefikset MMI i koden, f.eks. MMI400, MMI450, MMI475 osv. | - | - | - | - | - | - | - | - | - | ✓
|  | ConstructionContract |  | NONS10004 | Egenskap |  | Kontrakt-/entreprisenummer på utførsel/bygging. Kommuniserer hvem som er ansvarlig for utførelsen. Hvis det benyttes underentrepriser på flere nivåer i utførelsen, skal prosjektet avgjøre om nummeret skal angis laveste eller høyeste nivå eller på alle nivåene. | Label | NONS_Process.ConstructionContract |  |  | - | - | - | - | - | - | - | - | - | -
|  | ControlVolume |  | NONS10005 | Egenskap |  | Beskriver det enkelte objekts tilhørighet til kontrollsoner. Kontrollsoner er ikke et soneobjekt, men det området i modellen som man velger å kontrollere. Hvis et objekt tilhører flere kontrollsoner (for eksempel ett dekke som skal inngå i kontroll av objekter i kontrollsonene både over og under dekket), angis alle disse i samme streng atskilt med semikolon («;»). | Label | NONS_Process.ControlVolume | Kontrollområde | Kommuniserer grupperingen av det enkelte objektet til kontrollområdet. Kontrollområdet er ikke et rom eller et spatialt soneobjekt, men gruppen av objekter i modellen valgt for kvalitetskontroll. Dersom et objekt tilhører flere kontrollområder (f.eks en plate som skal inngå i både kvalitetskontrollen av objekter i kontrollområdet over og under platen), skrives alle disse i samme egenskapsverdi atskilt med « » semikolon. | - | - | - | - | - | - | - | - | - | -
|  | DesignContract |  | NONS10006 | Egenskap |  | Kontrakt-/entreprisenummer på prosjektering. Kommuniserer hvem som er ansvarlig for prosjekteringen. | Label | NONS_Process.DesignContract |  |  | - | - | - | - | - | - | - | - | - | -
|  | DesignedStatus |  | NONS10007 | Egenskap |  | Kommuniserer objektets modenhetsgrad i beslutnings- og kvalitetssikringsprosessen i prosjekteringsfasene. Hvis systemet for koding ikke har spesifikke koder for hver prosjekteringsfase, kan de samme kodene brukes om igjen fra fase til fase. Det vil si at et objekt kan gis en lavere modenhet i en etterfølgende fase enn den som ble oppnådd i den foregående fasen. | Label | NONS_Process.DesignedStatus | Designstatus | Kommuniserer objektenes modenhet i beslutnings- og QA-prosessen i designfasen . Med mindre annet er avtalt, bruk koden fra EBAs "MMI-veileder". Det er mulig å bruke brukerdefinerte MMI-koder for å passe prosjektets behov. Ikke bruk prefikset "MMI" i koden, f.eks. bruk kun 100, 200, 350 osv. | - | - | - | - | - | - | - | - | - | -
|  | DuplicateOwnedBy |  | NONS10008 | Egenskap |  | Kommuniserer at et annet fag er ansvarlig for objektet. Objektet er tatt med i modellen for å vise utseende, plassering eller lignende, men teknisk informasjon om objektet er beskrevet i modellen til faget som er ansvarlig. Dette kan for eksempel være søyler, toaletter eller lamper som er tatt med som dupliserte objekter i arkitektmodellen for å vise plasseringen, mens objektene med teknisk informasjon ligger i modellene til RIB, RIV og RIE. Verdien for egenskapen fylles ut med fagforkortelsen til faget som har ansvaret for objektet, for eksempel ARK, RIB, RIV, RIE, LARK osv. | Label | NONS_Process.DuplicateOwnedBy | Duplikatobjekt | Angir at en annen disiplin er ansvarlig for informasjon om elementet. Det dupliserte objektet er representert i denne modellen for koordinering eller modellteknisk formål. Attributtet spesifiserer koden for den ansvarlige disiplinen f.eks. RIB, ARK, RIV, RIE, LARK, RIVA, RIBr, RIA, RIen etc. | - | - | - | - | - | - | - | - | - | -
|  | IsOutside |  | NONS10009 | Egenskap |  | For å kunne skille ut tekniske installasjoner som ligger utenfor bygget, brukes en egendefinert egenskap med en av de tillatte verdiene, som er True eller False. Dette gjelder for komponenter og deler av systemer som ligger utenfor bygget, og som inngår i systemet der systemkomponenten og/eller størsteparten av systemet ligger inne i bygget. | Boolean | NONS_Process.IsOutside |  |  | - | - | - | - | - | - | - | - | - | -
|  | IsProcured |  | NONS10010 | Egenskap |  | Kommuniserer at produktet som objektet representerer er innkjøpt. Selv om objektet ikke er ferdig prosjektert skal geometri og egenskaper være representative for det innkjøpte produktet. Denne kan brukes som alternativ til kode under ConstructedStatus som angir om produktet som objektet representerer er innkjøpt. | Boolean | NONS_Process.IsProcured | Er anskaffet | Angir om objektet er anskaffet. | - | - | - | - | - | - | ✓ | ✓ | ✓ | ✓
|  | Milestone |  | NONS10011 | Egenskap |  | Prosjektfase eller mellomliggende milepel. Beskriver hvilket leveransekrav som prosesstatusen gjelder i forhold til. | Label | NONS_Process.Milestone |  |  | - | - | - | - | - | - | - | - | - | -
|  | OperationalStatus |  | NONS10012 | Egenskap |  | Kommuniserer objektets modenhetsgrad i beslutnings- og kvalitetssikringsprosessen i forvaltnings- og driftsfasen. | Label | NONS_Process.OperationalStatus | Driftstilstand | Kommuniserer objektenes modenhet i beslutnings- og QA-prosess i driftsfasen. Med mindre annet er avtalt, bruk koden fra EBAs MMI-veileder. Det er mulig å bruke brukerdefinerte MMI-koder for å passe prosjektets behov, benytt koder fra MMI500 og oppover. Bruk prefikset MMI i koden, f.eks. MMI500, MMI550, MMI575 osv. | - | - | - | - | - | - | - | - | - | -
|  | ProcessStatus |  | NONS10013 | Egenskap |  | Kommuniserer objektets modenhetsgrad i beslutnings- og kvalitetssikringsprosessen, uavhengig av fase. Denne egenskapen brukes som alternativ til DesignedStatus, ConstructedStatus og OperationalStatus. | Label | NONS_Process.ProcessStatus | Prosesstatus | Kommuniserer objektenes modenhet i beslutnings- og QA-prosessen i designfasen og videre i byggefasen. Med mindre annet er avtalt, bruk koden fra EBAs "MMI-veileder". Det er mulig å bruke brukerdefinerte MMI-koder for å passe prosjektets behov. Ikke bruk prefikset "MMI" i koden, f.eks. bruk kun 100, 200, 350, 400, 500 osv. | - | - | - | - | ✓ | ✓ | ✓ | ✓ | ✓ | ✓
|  | TypeMethodology |  | NONS10014 | Egenskap |  | Kommuniserer om typespesifikasjon er gjort i henhold til metode 1 eller 2. Verdien angis som enten Metode1 eller Metode2. Dette vil kommunisere om mottakeren av modellen kan avlede alle spesifiserte egenskaper fra objekttypekoden (metode 1), eller om objektforekomstene skal sjekkes individuelt for egenskapene deres (metode 2). | Label | NONS_Process.TypeMethodology |  |  | - | - | - | - | - | - | - | - | - | -
| NONS_Thermal |  |  | NONS10801 | Gruppe |  | Kommuniserer krav til egenskaper for varmekonduktivitet og/eller lysfaktor. |  | NONS_Thermal | Termisk | Brukerdefinert egenskapssett for egenskaper til elementer med termiske krav. | - | - | - | - | - | - | - | - | - | -
|  | ThermalTransmittanceReq |  | NONS10802 | Egenskap |  | Varmekonduktivitet (U-verdi), oppgis i W/(m²K). | Label | NONS_Thermal.ThermalTransmittanceReq | Varmekonduktivitet krav | Varmekonduktivitet (U-verdi), oppgis i W/(m²K). | - | - | - | - | - | - | - | - | - | -
|  | VisibleLightTransmittanceReq |  | NONS10803 | Egenskap |  | Lysfaktor (LT). | Label | NONS_Thermal.VisibleLightTransmittanceReq | Lystransmisjonsfaktor LT krav | Påkrevet lystransmisjonsfaktor (LT). | - | - | - | - | - | - | - | - | - | -
Plate |  |  |  | 200 | Objekt |  | An IfcPlate is a planar and often flat part with constant thickness. A plate may carry loads between or beyond points of support, or provide stiffening. The location of the plate (being horizontal, vertical or sloped) is not relevant to its definition (in contrary to IfcWall and IfcSlab (as floor slab). |  | IfcPlate | Plate | En IfcPlate er en plan og ofte flat del med konstant tykkelse. En plate kan bære last mellom eller utenfor støttepunkter, eller gi avstivning. Plasseringen av platen (som er horisontal, vertikal eller hellende) er ikke relevant for definisjonen (i motsetning til IfcWall (IfcVegg) og IfcSlab (IfcDekke) (som gulvplate). | - | - | - | - | - | - | (✓) | (✓) | (✓) | (✓)
| Name |  |  | 0001-003 | Egenskap |  | Mandatory: Building component code (no: NS3457-8:2021 Komponentkode) + type code (three digit serial number). Example syntax AVA.001 Optionally: In case a subcode is required to differ between variations within an object type or specific object type functions an sub type code (two digit number) can be added. Example syntax AVA.001.01 | Label | IfcRoot.Name | Navn | Obligatorisk: Bygningskomponentkode (nr: NS3457-8:2021 Komponentkode) + typekode (tresifret løpenummer). Eksempel på syntaks AVA.001 Valgfritt: Hvis det kreves en underkode for å variere mellom variasjoner innenfor en objekttype eller spesifikke objekttypefunksjoner, kan en undertypekode (tosifret tall) legges til. Eksempel på syntaks AVA.001.01 | - | - | - | - | - | - | ✓ | ✓ | ✓ | ✓
| Description |  |  | 0002-006 | Egenskap |  | User defined description of element type, its material and when applicable composite. Description shall communicate all properties relevant for cost and construction that are not communicated by other object properties. Applies to disciplines Architect (ARK), Structural Engineer (RIB) and Landscape Architect (LARK): If the software does not allow usage of Description, Statsbygg accepts usage of IfcMaterial for describing the object type. Usage of Description or Material shall be consistent for all objects and all models from the same discipline. Applies to disciplines Mechanical and Plumbing Engineer and Electrical Engineer: To the extent the Name sufficiently communicates all properties relevant for cost and construction that are not communicated by other object properties, the Description requirement can be omitted. This shall be confirmed by the appointing party. | Text | IfcRoot.Description | Beskrivelse | Brukerdefinert beskrivelse av elementtype, dets materiale og eventuelt kompositt. Beskrivelse skal kommunisere alle kostnads- og konstruksjonsrelevante egenskaper som ikke er kommunisert av andre egenskaper. For fagområdene Arkitektur (ARK), Strukturingeniør (RIB) og Landskapsarkitektur (LARK): Dersom programvaren ikke tillater bruk av Beskrivelse, aksepterer Statsbygg bruk av IfcMaterial for å beskrive objekttypen. Bruk av beskrivelse eller materiale skal være konsistent for alle objekter og alle modeller fra samme disiplin. Gjelder for fagområdene VVS-ingeniør og Elektroingeniør: I den grad Navn i tilstrekkelig grad kommuniserer alle kostnads- og konstruksjonsrelevante egenskaper som ikke kommuniseres av andre objektegenskaper, kan Beskrivelseskravet utelates. Dette skal aksepteres av bestiller. | - | - | - | - | - | - | ✓ | ✓ | ✓ | ✓
| Predefined type |  |  | 0004 | Egenskap |  | [Definition from IFC]: This enumeration defines the different types of planar elements an IfcPlate or IfcPlateType object can fulfill. Enumerations; CURTAIN_PANEL: A planar element within a curtain wall, often consisting of a frame with fixed glazing. SHEET: A planar, flat and thin element, comes usually as metal sheet, and is often used as an additonal part within an assembly. USERDEFINED: User-defined linear element. NOTDEFINED: Undefined linear element. |  | [ProductConceptTemplate] | Predefinert type | Predefinert type holder entitetsspesifike lister med predefinerte typer for videre klassifisering. | - | - | - | - | - | - | ✓ | ✓ | ✓ | ✓
| Pset_PrecastConcreteElementFabrication |  |  | 376de580d1f411e1800000215ad4efdf | Gruppe |  | Production and manufacturing related properties common to different types of precast concrete elements. The Pset applies to manufactured pieces. It can be used by a number of subtypes of IfcBuildingElement. If the precast concrete ele |  | Pset_PrecastConcreteElementFabrication | Pset Prefabrikkert betongelement produksjon | Felles egenskaper relatert til produksjon og fremstilling av ulike betongelementer. Egenskapssettet gjelder produserte deler og kan benyttes av en rekke sub-typer av IfcBuildingElement (IfcBygningElement). | - | - | - | - | - | - | - | - | - | -
|  | TypeDesignator |  | 3d63c680d1f411e1800000215ad4efdf | Egenskap |  | Type designator for the precast concrete element. The content depends on local standards. For instance in Finland it usually a one-letter acronym, e.g. P=Column, K=reinforced concrete beam,etc. | Label | Pset_PrecastConcreteElementFabrication.TypeDesignator | Type identifikator | Type identifikator for det prefabrikkerte betongelementet. Innholdet avhenger av lokalt gjeldende standarder. F.eks. i Finland er det vanligvis en-bokstav akronym, som P=Søyle, K=armert betongbjelke, osv. | - | - | - | - | - | - | - | - | - | -
|  | ProductionLotId |  | 4359a780d1f411e1800000215ad4efdf | Egenskap |  | The manufacturer's production lot identifier. | Identifier | Pset_PrecastConcreteElementFabrication.ProductionLotId | Produksjonsparti ID | Produsentens identifikator for batchen (partiet). | - | - | - | - | - | - | - | - | - | -
|  | SerialNumber |  | 48b6f200d1f411e1800000215ad4efdf | Egenskap |  | The manufacturer's serial number for the precast concrete element. | Identifier | Pset_PrecastConcreteElementFabrication.SerialNumber | Serienummer | Serienummeret som er tildelt en forekomst av et produkt. | - | - | - | - | - | - | - | - | - | -
|  | PieceMark |  | 608e7600d1f411e1800000215ad4efdf | Egenskap |  | Defines a unique piece for production purposes. All pieces with the same piece mark value are identical and interchangeable. The piece mark may be composed of sub-parts that have specific locally defined meaning (e.g. B-1A may denote a beam, of generic type ‘1’ and specific shape ‘A’). | Label | Pset_PrecastConcreteElementFabrication.PieceMark | Delmerke | Definerer en unik del for produksjonshensyn, deler med samme identifikator-verdi er like og kan byttes med hverandre. Identifikatoren kan bygges opp av "sub-deler" som har spesifikk lokal betydning (f.eks. B-1A kan betegne en bjelke, av generisk type ‘1’ og spesifikk form ‘A’). | - | - | - | - | - | - | - | - | - | -
|  | AsBuiltLocationNumber |  | 671ced80d1f411e1800000215ad4efdf | Egenskap |  | Defines a unique location within a structure, the ‘slot’ into which the piece was installed. Where pieces share the same piece mark, they can be interchanged. The value is only known after erection. | Label | Pset_PrecastConcreteElementFabrication.AsBuiltLocationNumber | Som bygget lokasjonsnummer | En unik lokasjon innenfor en konstruksjon, og det "punktet" der delen er installert. Der deler har den samme identifikatoren, kan de byttes internt. Verdien er kjent først etter oppføring. | - | - | - | - | - | - | - | - | - | -
|  | ActualProductionDate |  | 6dab6500d1f411e1800000215ad4efdf | Egenskap |  | Production date (stripped from form). | IfcDateTime | Pset_PrecastConcreteElementFabrication.ActualProductionDate | Faktisk produksjonsdato | Produksjonsdato (fjernet fra form). | - | - | - | - | - | - | - | - | - | -
|  | ActualErectionDate |  | 72701900d1f411e1800000215ad4efdf | Egenskap |  | Date erected. | IfcDateTime | Pset_PrecastConcreteElementFabrication.ActualErectionDate | Faktisk oppføringsdato | Dato for oppføring. | - | - | - | - | - | - | - | - | - | -
| Pset_ManufacturerOccurrence |  |  | 46e93080d1ec11e1800000215ad4efdf | Gruppe |  | Defines properties of individual instances of manufactured products that may be given by the manufacturer. HISTORY: IFC 2x4: AssemblyPlace property added. This property does not need to be asserted if Pset_ManufacturerTypeInformation is allocated to the type and the AssemblyPlace property is asserted there. |  | Pset_ManufacturerOccurrence | Pset Produsent forekomst | Definerer egenskaper for individuelle forekomster av produkter som kan komme fra produsent. HISTORISK: IFC 2x4: AssemblyPlace (MonteringSted) er lagt til. Denne egenskapen trenger ikke angis dersom Pset_ManufacturerTypeInformation (Pset_ProdusentTypeInformasjon) er lagt til og egenskapen AssemblyPlace (MonteringSted) er angitt der. | - | - | - | - | - | - | - | - | - | -
|  | AcquisitionDate |  | 4bade480d1ec11e1800000215ad4efdf | Egenskap |  | The date that the manufactured item was purchased. | IfcDate | Pset_ManufacturerOccurrence.AcquisitionDate | Anskaffelsesdato | Datoen for når det som er produsert ble kjøpt. | - | - | - | - | - | - | - | - | - | -
|  | BarCode |  | 510b2f00d1ec11e1800000215ad4efdf | Egenskap |  | The identity of the bar code given to an occurrence of the product. | Identifier | Pset_ManufacturerOccurrence.BarCode | Strekkode | Identiteten til strekkoden gitt til en forekomst av produktet. | - | - | - | - | - | - | - | - | - | -
|  | SerialNumber |  | 56687980d1ec11e1800000215ad4efdf | Egenskap |  | The serial number assigned to an occurrence of a product. | Identifier | Pset_ManufacturerOccurrence.SerialNumber | Serienummer | Serienummeret som er tildelt en forekomst av et produkt. | - | - | - | - | - | - | - | - | - | -
|  | BatchReference |  | 5c5e5a80d1ec11e1800000215ad4efdf | Egenskap |  | The identity of the batch reference from which an occurrence of a product is taken. | Identifier | Pset_ManufacturerOccurrence.BatchReference | Partireferanse | Referanse til partiet som et produkt kommer fra. | - | - | - | - | - | - | - | - | - | -
|  | AssemblyPlace |  | 62543b80d1ec11e1800000215ad4efdf | Egenskap | FACTORY, NOTKNOWN, OFFSITE, OTHER, SITE, UNSET | Enumeration defining where the assembly is intended to take place, either in a factory, other offsite location or on the building site. | Label | Pset_ManufacturerOccurrence.AssemblyPlace | Monteringssted | Liste som definerer hvor monteringen er ment å bli utført, enten på fabrikk eller på byggeplass. | - | - | - | - | - | - | - | - | - | -
| Pset_ManufacturerTypeInformation |  |  | 71d38480d1ec11e1800000215ad4efdf | Gruppe |  | Defines characteristics of types (ranges) of manufactured products that may be given by the manufacturer. Note that the term 'manufactured' may also be used to refer to products that are supplied and identified by the supplier or that are assembled off site by a third party provider. HISTORY: This property set replaces the entity IfcManufacturerInformation from previous IFC releases. IFC 2x4: AssemblyPlace property added. |  | Pset_ManufacturerTypeInformation | Pset Produsent type informasjon | Definerer typer (områder) av produkter fra en produsent. Legg merke til at begrepet "produsert" også kan brukes for å referere til produkter som er levert og identifisert av leverandøren, eller som er montert utenfor anlegget av en tredjepartsleverandør. HISTORISK: Egenskapssettet erstatter entiteteten IfcManufacturerInformation (IfcProdusentInformasjon) fra tidligere IFC-utgivelser. IFC 2x4: AssemblyPlace (MonteringSted) egenskapen er lagt til. | - | - | - | - | - | - | - | - | - | (✓)
|  | GlobalTradeItemNumber |  | 78fa9280d1ec11e1800000215ad4efdf | Egenskap |  | The Global Trade Item Number (GTIN) is an identifier for trade items developed by GS1 (www.gs1.org). | Identifier | Pset_ManufacturerTypeInformation.GlobalTradeItemNumber | GTIN - Globalt handelsnummer | "Global Trade Item Number" (GTIN) er en identifikator for handelsvarer utviklet av GS1 (www.gs1.org). | - | - | - | - | - | - | - | - | - | ✓
|  | ArticleNumber |  | 7e57dd00d1ec11e1800000215ad4efdf | Egenskap |  | Article number or reference that is be applied to a configured product according to a standard scheme for article number definition as defined by the manufacturer. It is often used as the purchasing number. | Identifier | Pset_ManufacturerTypeInformation.ArticleNumber | Artikkelnummer | Artikkelnummer eller annen referanse som er gitt et produkt iht. et standardskjema for definisjon av artikkelnummer gitt av produsenten. Det er ofte benyttet som innkjøpsnummer. | - | - | - | - | - | - | - | - | - | -
|  | ModelReference |  | 84e65480d1ec11e1800000215ad4efdf | Egenskap |  | The model number or designator of the product model (or product line) as assigned by the manufacturer of the manufactured item. | Label | Pset_ManufacturerTypeInformation.ModelReference | Modellreferanse | Modellnummeret eller betegnelsen for produktmodellen (eller produktlinje) gitt av produsenten for produktet. | - | - | - | - | - | - | - | - | - | -
|  | ModelLabel |  | 8c0d6280d1ec11e1800000215ad4efdf | Egenskap |  | The descriptive model name of the product model (or product line) as assigned by the manufacturer of the manufactured item. | Label | Pset_ManufacturerTypeInformation.ModelLabel | Modell attribut | Det beskrivende navnet på produktmodellen (eller produktlinje) gitt av produsenten for produktet. | - | - | - | - | - | - | - | - | - | -
|  | Manufacturer |  | 929bda00d1ec11e1800000215ad4efdf | Egenskap |  | The organization that manufactured and/or assembled the item. | Label | Pset_ManufacturerTypeInformation.Manufacturer | Produsent | Organisasjonen som har produsert satt sammen elementet. | - | - | - | - | - | - | - | - | - | -
|  | ProductionYear |  | 9891bb00d1ec11e1800000215ad4efdf | Egenskap |  | The year of production of the manufactured item. | Label | Pset_ManufacturerTypeInformation.ProductionYear | Produksjonsår | Produksjonsåret for objektet. | - | - | - | - | - | - | - | - | - | -
|  | AssemblyPlace |  | 9f203280d1ec11e1800000215ad4efdf | Egenskap | FACTORY, NOTKNOWN, OFFSITE, OTHER, SITE, UNSET | Enumeration defining where the assembly is intended to take place, either in a factory or on the building site. | Label | Pset_ManufacturerTypeInformation.AssemblyPlace | Monteringssted | Liste som definerer hvor monteringen er ment å bli utført, enten på fabrikk eller på byggeplass. | - | - | - | - | - | - | - | - | - | -
| Pset_ConcreteElementGeneral |  |  | 7f2c4700d1cb11e1800000215ad4efdf | Gruppe |  | General properties common to different types of concrete elements, including reinforced concrete elements. The property set can be used by a number of subtypes of IfcBuildingElement, indicated that such element is designed or constructed using a concrete construction method. |  | Pset_ConcreteElementGeneral | Pset Betongelement generell | Generelle felles egenskaper for ulike typer betongelementer, også armerte betongelementer. Egenskapssettet kan benyttes av en rekke sub-typer av IfcBuildingElement (IfcBygningElement), såfremt at elementet som er prosjektert eller bygget er av betong. | - | - | - | - | - | - | - | - | - | -
|  | ReinforcementAreaRatio |  | 036938642cbf49e2a90d346134ac7475 | Egenskap |  | The required ratio of the effective area of the reinforcement to the effective area of the concrete At any section of a reinforced concrete structural element. | Area Density | Pset_ConcreteElementGeneral.ReinforcementAreaRatio | Armeringsområde | Det nødvendige forholdet mellom det effektive arealet av armeringen og det effektive arealet av betongen Ved enhver seksjon i et armert betongelement. | - | - | - | - | - | - | - | - | - | -
|  | ConcreteCover |  | 0764b8e36a7c4275859f1534ea3eec09 | Egenskap |  | The protective concrete cover at the reinforcing bars according to local building regulations. | Length (positive, >0) | Pset_ConcreteElementGeneral.ConcreteCover | Betongdekklag | Det beskyttende dekket av betong over armeringsstengene iht. lokale byggeforskrifter. | - | - | - | - | - | - | - | - | - | -
|  | ConstructionMethod |  | 64af56b30b4540c2b43d74b49a28b9db | Egenskap |  | Designator for whether the concrete element is constructed on site or prefabricated. Allowed values are: 'In-Situ' vs 'Precast'. | Label | Pset_ConcreteElementGeneral.ConstructionMethod | Byggemetode | Prosjektets byggemetode f.eks. nybygg, renovering, byggsanering osv. | - | - | - | - | - | - | - | - | - | -
|  | StructuralClass |  | 84899180d1cb11e1800000215ad4efdf | Egenskap |  | The structural class defined for the concrete structure (e.g. '1'). | Label | Pset_ConcreteElementGeneral.StructuralClass | Konstruksjonsklasse | Konstruksjonsklasse definert for betongstrukturen (f.eks. ´1´). | - | - | - | - | - | - | - | - | - | -
|  | StrengthClass |  | 96390dc443fd41d88cb6aca86dce4993 | Egenskap |  | Classification of the concrete strength in accordance with the concrete design code which is applied in the project. | Label | Pset_ConcreteElementGeneral.StrengthClass | Styrkeklasse | Klassifisering av betongstyrken iht. prosjektert betongkode som gjelder for prosjektet. | - | - | - | - | - | - | - | - | - | -
|  | ExposureClass |  | 9bee0bf72ad34a66bef57b71b7ca175b | Egenskap |  | Classification of exposure to environmental conditions, usually specified in accordance with the concrete design code which is applied in the project. | Label | Pset_ConcreteElementGeneral.ExposureClass | Eksponeringsklasse | Klassifisering av eksponering til miljø, vanligvis spesifisert iht. den prosjekterte koden for betong som gjelder for prosjektet. | - | - | - | - | - | - | - | - | - | -
|  | ReinforcementVolumeRatio |  | a1c0e785c9bc41878ddbc67fd0ff3d26 | Egenskap |  | The required ratio of the effective mass of the reinforcement to the effective volume of the concrete of a reinforced concrete structural element. | Mass Density | Pset_ConcreteElementGeneral.ReinforcementVolumeRatio | Armeringsvolum | Det nødvendige forholdet mellom den effektive massen til armeringen og det effektive volumet av betongen i et armert betongelement. | - | - | - | - | - | - | - | - | - | -
|  | DimensionalAccuracyClass |  | a4b95080d1cb11e1800000215ad4efdf | Egenskap |  | Classification designation of the dimensional accuracy requirement according to local standards. | Label | Pset_ConcreteElementGeneral.DimensionalAccuracyClass | Målholdighetsklasse | Klassifisering av målholdighet (nøyaktighet) iht. lokale byggeforskrifter. | - | - | - | - | - | - | - | - | - | -
|  | ConstructionToleranceClass |  | abe05e80d1cb11e1800000215ad4efdf | Egenskap |  | Classification designation of the on-site construction tolerances according to local standards. | Label | Pset_ConcreteElementGeneral.ConstructionToleranceClass | Konstruksjon toleranseklasse | Angivelse av toleranseklassifisering på byggeplassen iht. lokale byggeforskrifter. | - | - | - | - | - | - | - | - | - | -
|  | ReinforcementStrengthClass |  | b88ca2252c4b4014bcf289bbbd596398 | Egenskap |  | Classification of the reinforcement strength in accordance with the concrete design code which is applied in the project. The reinforcing strength class often combines strength and ductility. | Label | Pset_ConcreteElementGeneral.ReinforcementStrengthClass | Armering styrkeklasse | Klassifisering av styrkeklassen iht. prosjektert kode som gjelder for prosjektet. Styrkeklassen kombinerer ofte styrke og duktilitet. | - | - | - | - | - | - | - | - | - | -
|  | ConcreteCoverAtMainBars |  | b8fd4d80d1cb11e1800000215ad4efdf | Egenskap |  | The protective concrete cover at the main reinforcing bars according to local building regulations. | Length (positive, >0) | Pset_ConcreteElementGeneral.ConcreteCoverAtMainBars | Betongdekklag ved hovedstengene | Det beskyttende dekket av betong over hovedarmeringen iht. lokale byggeforskrifter. | - | - | - | - | - | - | - | - | - | -
|  | ConcreteCoverAtLinks |  | bef32e80d1cb11e1800000215ad4efdf | Egenskap |  | The protective concrete cover at the reinforcement links according to local building regulations. | Length (positive, >0) | Pset_ConcreteElementGeneral.ConcreteCoverAtLinks | Betongdekklag ved forbindelser | Det beskyttende dekket av betong over armeringsskjøtene iht. lokale byggeforskrifter. | - | - | - | - | - | - | - | - | - | -
| Pset_PrecastConcreteElementGeneral |  |  | 8287f880d1f411e1800000215ad4efdf | Gruppe |  | Production and manufacturing related properties common to different types of precast concrete elements. The Pset can be used by a number of subtypes of IfcBuildingElement. If the precast concrete element is a sandwich wall panel each structural layer or shell represented by an IfcBuildingElementPart may be attached to a separate Pset of this type, if needed. Some of the properties apply only for specific types of precast concrete elements. |  | Pset_PrecastConcreteElementGeneral | Pset Prefabrikkert betongelement generell | Felles egenskaper relatert til produksjon og fremstilling av ulike betongelementer. Egenskapssettet kan benyttes til flere sub-typer av IfcBuildingElement (IfcBygningElement). Dersom det er et sandwichelement hvor alle sjikt eller lag representeres av en IfcBuildingElementPart (IfcBygningElementDel) kan kobles til et separat Pset for denne typen. Noen av egenskapene gjelder kun for spesifikke typer prefabrikkerte betongelementer. | - | - | - | - | - | - | - | - | - | -
|  | BatterAtEnd |  | 00e49a80d1f511e1800000215ad4efdf | Egenskap |  | The angle, in radians, by which the formwork at the ending face of a piece is to be rotated from the vertical in order to compensate for the rotation of the face that will occur once the piece is stripped from its form, inducing camber due to eccentric prestressing. | Plane Angle | Pset_PrecastConcreteElementGeneral.BatterAtEnd | Helling ved enden | Vinkelen, i radianer, forskalingen ved endeflaten til et stykke skal roteres fra vertikalen for å kompensere for rotasjonen av flaten som vil oppstå når stykket er fjernet fra formen, og primær pilhøyde på grunn av eksentrisk forspenning. | - | - | - | - | - | - | - | - | - | -
|  | Twisting |  | 06da7b80d1f511e1800000215ad4efdf | Egenskap |  | The angle, in radians, through which the end face of a precast piece is rotated with respect to its starting face, along its longitudinal axis, as a result of non-aligned supports. This measure is also termed the ‘warping’ angle. | Plane Angle | Pset_PrecastConcreteElementGeneral.Twisting | Torsjon | Vinkelen, i radianer, ved endeflaten på en prefabrikkert del skal roteres fra startsiden. Målt langs lengdeaksen, som et resultat av den ikke er rettet inn aksielt. | - | - | - | - | - | - | - | - | - | -
|  | Shortening |  | 0c37c600d1f511e1800000215ad4efdf | Egenskap |  | The ratio of the distance by which a precast piece is shortened after release from its form (due to compression induced by prestressing) to its original (nominal) length. | Ratio | Pset_PrecastConcreteElementGeneral.Shortening | Avkorting | Hvor mye en prefabrikkert del er avkortet etter at formen er fjernet (forårsaket av kompresjon ved forspenning) ift. den opprinnelige (nominelle) lengden. | - | - | - | - | - | - | - | - | - | -
|  | PieceMark |  | 122da700d1f511e1800000215ad4efdf | Egenskap |  | Defines a unique piece for production purposes. All pieces with the same piece mark value are identical and interchangeable. The piece mark may be composed of sub-parts that have specific locally defined meaning (e.g. B-1A may denote a beam, of generic type ‘1’ and specific shape ‘A’). | Label | Pset_PrecastConcreteElementGeneral.PieceMark | Delmerke | Definerer en unik del for produksjonshensyn, deler med samme identifikator-verdi er like og kan byttes med hverandre. Identifikatoren kan bygges opp av "sub-deler" som har spesifikk lokal betydning (f.eks. B-1A kan betegne en bjelke, av generisk type ‘1’ og spesifikk form ‘A’). | - | - | - | - | - | - | - | - | - | -
|  | DesignLocationNumber |  | 18238800d1f511e1800000215ad4efdf | Egenskap |  | Defines a unique location within a structure, the ‘slot’ for which the piece was designed. | Label | Pset_PrecastConcreteElementGeneral.DesignLocationNumber | Prosjektert lokasjonsnummer | Definerer en unik lokasjon innenfor en konstruksjon, "punktet" hvor delen er prosjektert. | - | - | - | - | - | - | - | - | - | -
|  | TypeDesignator |  | 94699b80d1f411e1800000215ad4efdf | Egenskap |  | Type designator for the precast concrete element. The content depends on local standards. For instance in Finland it usually a one-letter acronym, e.g. P=Column, K=reinforced concrete beam,etc. | Label | Pset_PrecastConcreteElementGeneral.TypeDesignator | Type identifikator | Type identifikator for det prefabrikkerte betongelementet. Innholdet avhenger av lokalt gjeldende standarder. F.eks. i Finland er det vanligvis en-bokstav akronym, som P=Søyle, K=armert betongbjelke, osv. | - | - | - | - | - | - | - | - | - | -
|  | CornerChamfer |  | aba88900d1f411e1800000215ad4efdf | Egenskap |  | The chamfer in the corners of the precast element. The chamfer is presumed to be equal in both directions. | Length (positive, >0) | Pset_PrecastConcreteElementGeneral.CornerChamfer | Hjørneskjæring | Skråkanten i hjørnene av det prefabrikkerte betongelementet. Det er antatt at skråkanten er lik i begge retninger. | - | - | - | - | - | - | - | - | - | -
|  | ManufacturingToleranceClass |  | b4995a80d1f411e1800000215ad4efdf | Egenskap |  | Classification designation of the manufacturing tolerances according to local standards. | Label | Pset_PrecastConcreteElementGeneral.ManufacturingToleranceClass | Produksjon toleranseklasse | Klassifisering av produksjonstoleranse iht. lokale standarder. | - | - | - | - | - | - | - | - | - | -
|  | FormStrippingStrength |  | bb27d200d1f411e1800000215ad4efdf | Egenskap |  | The minimum required compressive strength of the concrete at form stripping time. | Pressure | Pset_PrecastConcreteElementGeneral.FormStrippingStrength | Formslipp styrke | Minimum trykkfasthet når betongen skal slippe formen. | - | - | - | - | - | - | - | - | - | -
|  | LiftingStrength |  | c1b64980d1f411e1800000215ad4efdf | Egenskap |  | The minimum required compressive strength of the concrete when the concrete element is lifted. | Pressure | Pset_PrecastConcreteElementGeneral.LiftingStrength | Løftemotstand | Minimum trykkfasthet for betongen når betongelementet skal løftes. | - | - | - | - | - | - | - | - | - | -
|  | ReleaseStrength |  | c975ee00d1f411e1800000215ad4efdf | Egenskap |  | The minimum required compressive strength of the concrete when the tendon stress is released. This property applies to prestressed concrete elements only. | Pressure | Pset_PrecastConcreteElementGeneral.ReleaseStrength | Slippstyrke | Minimum trykkfasthet i betongen når strekkspenningen blir utløst. Denne egenskapen gjelder kun spennbetongelementer. | - | - | - | - | - | - | - | - | - | -
|  | MinimumAllowableSupportLength |  | cf6bcf00d1f411e1800000215ad4efdf | Egenskap |  | The minimum allowable support length. | Length (positive, >0) | Pset_PrecastConcreteElementGeneral.MinimumAllowableSupportLength | Minste tillatte støttelengde | Minste tillatte støttelengde. | - | - | - | - | - | - | - | - | - | -
|  | InitialTension |  | d5fa4680d1f411e1800000215ad4efdf | Egenskap |  | The initial stress of the tendon. This property applies to prestressed concrete elements only. | Pressure | Pset_PrecastConcreteElementGeneral.InitialTension | Utgang strekkspenning | Utgangsspenningen for forspenningskabelen. Denne egenskapen gjelder kun elementer av spennbetong. | - | - | - | - | - | - | - | - | - | -
|  | TendonRelaxation |  | dbf02780d1f411e1800000215ad4efdf | Egenskap |  | The maximum allowable relaxation of the tendon (usually expressed as %/1000 h).This property applies to prestressed concrete elements only. | Ratio (positive, >0) | Pset_PrecastConcreteElementGeneral.TendonRelaxation | Forspenningskabel avspenning | Maksimal tillatt avspenning på forspenningskabelen (vanligvis uttrykket ved %/1000 t). Denne egenskapen gjelder kun for elementer med forspent betong. | - | - | - | - | - | - | - | - | - | -
|  | TransportationStrength |  | e14d7200d1f411e1800000215ad4efdf | Egenskap |  | The minimum required compressive strength of the concrete required for transportation. | Pressure | Pset_PrecastConcreteElementGeneral.TransportationStrength | Transport styrke | Minimumskrav til trykkfasthet for betongen for transport. | - | - | - | - | - | - | - | - | - | -
|  | SupportDuringTransportDescription |  | e7435300d1f411e1800000215ad4efdf | Egenskap |  | Textual description of how the concrete element is supported during transportation. | Text | Pset_PrecastConcreteElementGeneral.SupportDuringTransportDescription | Støtte ved transport beskrivelse | Beskrivelsestekst for hvordan betongelementet er støttet under transport. | - | - | - | - | - | - | - | - | - | -
|  | SupportDuringTransportDocReference |  | ed393400d1f411e1800000215ad4efdf | Egenskap |  | Reference to an external document defining how the concrete element is supported during transportation. |  | Pset_PrecastConcreteElementGeneral.SupportDuringTransportDocReference | Støtte ved transport dokumentasjonsreferanse | Referanse til et eksterndokument som definerer hvordan betongelementet er støttet under transport. | - | - | - | - | - | - | - | - | - | -
|  | HollowCorePlugging |  | f0342480d1f411e1800000215ad4efdf | Egenskap |  | A descriptive label for how the hollow core ends are treated: they may be left open, closed with a plug, or sealed with cast concrete. Values would be, for example: 'Unplugged', 'Plugged', 'SealedWithConcrete'. This property applies to hollow core slabs only. | Label | Pset_PrecastConcreteElementGeneral.HollowCorePlugging | Hulldekke kanaltetting | Beskrivende informasjon om hvordan endene på hulldekker behandles: de kan forbli åpne, lukket med lokk, eller forseglet med betong. Verdien vil være f.eks. 'Unplugged' (Udekket), 'Plugged' (Dekket), 'SealedWithConcrete' (ForsegletMedBetong). Egenskapen gjelde kun for hulldekkeelementer. | - | - | - | - | - | - | - | - | - | -
|  | CamberAtMidspan |  | f6c29c00d1f411e1800000215ad4efdf | Egenskap |  | The camber deflection, measured from the midpoint of a cambered face of a piece to the midpoint of the chord joining the ends of the same face, as shown in the figure below, divided by the original (nominal) straight length of the face of the piece. | Ratio | Pset_PrecastConcreteElementGeneral.CamberAtMidspan | Pilhøyde ved midtspenn | Nedbøyning i pilhøyde, målt fra midtpunktet på en nedbøyd overflate til midtpunktet ved enden av samme overflate. | - | - | - | - | - | - | - | - | - | -
|  | BatterAtStart |  | fb875000d1f411e1800000215ad4efdf | Egenskap |  | The angle, in radians, by which the formwork at the starting face of a piece is to be rotated from the vertical in order to compensate for the rotation of the face that will occur once the piece is stripped from its form, inducing camber due to eccentric prestressing. | Plane Angle | Pset_PrecastConcreteElementGeneral.BatterAtStart | Helling ved start | Vinkelen, i radianer, forskalingen ved startflaten skal roteres fra vertikalen for å kompensere for rotasjonen av flaten som vil oppstå når stykket er fjernet fra formen, og primær pilhøyde på grunn av eksentrisk forspenning. | - | - | - | - | - | - | - | - | - | -
| Pset_PlateCommon |  |  | faa1ee80d1f311e1800000215ad4efdf | Gruppe |  | Properties common to the definition of all occurrences of IfcPlate. |  | Pset_PlateCommon | Pset Plate felles | Felles egenskaper for definisjonen av alle forekomster av IfcPlate (IfcPlate). | - | - | - | - | - | - | - | - | - | -
|  | Reference |  | 02fa2980d1f411e1800000215ad4efdf | Egenskap |  | Reference ID for this specified type in this project (e.g. type 'A-1'), Also referred to as "construction type". It should be provided as an alternative to the name of the "object type", if the software does not support object types. | Identifier | Pset_PlateCommon.Reference | Henvisning | Referanse ID for denne spesifiserte typen i dette prosjektet (f.eks. Type 'A-1'), dersom det ikke foreligger et bestemt klassifiseringssystem. | - | - | - | - | - | - | - | - | - | -
|  | Status |  | 08f00a80d1f411e1800000215ad4efdf | Egenskap |  | Status of the element, predominately used in renovation or retrofitting projects. The status can be assigned to as "New" - element designed as new addition, "Existing" - element exists and remains, "Demolish" - element existed but is to be demolished, "Temporary" - element will exists only temporary (like a temporary support structure). | Label | Pset_PlateCommon.Status | Status | Status for et element, mest benyttet i renovasjons- og ombyggingsprosjekter. Statusen kan tildeles som "New" ("Nytt") - element designet som ny tilføyelse, "Existing" ("Eksisterende") - element som eksisterer og består, "Demolish" ("Rive ned") - element som eksisterer men skal rives, "Temporary" ("Provisorisk") - et element som kun eksisterer provisorisk (som en midlertidig støttekonstruksjon). | - | - | - | - | - | - | - | - | - | -
|  | IsExternal |  | 186f5380d1f411e1800000215ad4efdf | Egenskap |  | Indication whether the element is designed for use in the exterior (TRUE) or not (FALSE). If (TRUE) it is an external element and faces the outside of the building. | Boolean | Pset_PlateCommon.IsExternal | Er utvendig | Angir om elementet er designet for bruk eksteriørt (TRUE (SANN)) eller ikke (FALSE (USANN)). Dersom (TRUE (SANN)) er det et element på utsiden av bygningen. | - | - | - | - | - | - | - | - | - | -
|  | LoadBearing |  | 1e653480d1f411e1800000215ad4efdf | Egenskap |  | Indicates whether the object is intended to carry loads (TRUE) or not (FALSE). | Boolean | Pset_PlateCommon.LoadBearing | Bærende | Angir om objektet er bærende (TRUE (SANN)) eller ikke (FALSE (USANN)). | - | - | - | - | - | - | - | - | - | -
|  | AcousticRating |  | 24f3ac00d1f411e1800000215ad4efdf | Egenskap |  | Acoustic rating for this object. It is provided according to the national building code. It indicates the sound transmission resistance of this object by an index ratio (instead of providing full sound absorbtion values). | Label | Pset_PlateCommon.AcousticRating | Lydkrav | Lydkrav for dette objektet. Det er oppgitt iht. Nasjonale byggeforskrifter. Det angir motstanden ved lydtransmisjon (lydoverføring) for objektet med en klasse (i stedet for eksakte lydabsorbsjonsverdier). | - | - | - | - | - | - | - | - | - | -
|  | FireRating |  | 2c1aba00d1f411e1800000215ad4efdf | Egenskap |  | Fire rating for this object. It is given according to the national fire safety classification. | Label | Pset_PlateCommon.FireRating | Brannkrav | Brannkrav for dette objektet. Klassifisering gitt iht. Nasjonalt gjeldende forskrifter. | - | - | - | - | - | - | - | - | - | -
|  | ThermalTransmittance |  | 31780480d1f411e1800000215ad4efdf | Egenskap |  | Thermal transmittance coefficient (U-Value) of a material. It applies to the total door construction. | Thermal Transmittance | Pset_PlateCommon.ThermalTransmittance | Varmekonduktivitet |  | - | - | - | - | - | - | - | - | - | -
| NONS_Process |  |  | NONS10001 | Gruppe |  | Egenskaper for prosessinformasjon. Egenskapene legges på objektforekomster i elementer. |  | NONS_Process | NONS Prosess | Inneholder egenskaper relevant for prosesskoder. Standardsettet for prosesskoder vil være MMI (Model Maturity Index) veiledningen fra EBA, RIF og arkitetkbedriftene i Norge. | - | - | - | - | - | - | (✓) | (✓) | (✓) | (✓)
|  | BoqID |  | NONS10002 | Egenskap |  | Postnummer i beskrivelsen. | Label | NONS_Process.BoqID |  |  | - | - | - | - | - | - | - | - | - | -
|  | ConstructedStatus |  | NONS10003 | Egenskap |  | Kommuniserer objektets modenhetsgrad i beslutnings- og kvalitetssikringsprosessen i byggefasen. | Label | NONS_Process.ConstructedStatus | Bygget status | Kommuniserer objektenes modenhet i beslutnings- og kvalitetssikringsprosessen i byggefasen. Med mindre annet er avtalt, bruk koden fra EBAs MMI-veileder. Det er mulig å bruke brukerdefinerte MMI-koder for å passe prosjektets behov. Ved bygget status benytt kodene fra MMI400 til MMI499. Benytt prefikset MMI i koden, f.eks. MMI400, MMI450, MMI475 osv. | - | - | - | - | - | - | - | - | - | ✓
|  | ConstructionContract |  | NONS10004 | Egenskap |  | Kontrakt-/entreprisenummer på utførsel/bygging. Kommuniserer hvem som er ansvarlig for utførelsen. Hvis det benyttes underentrepriser på flere nivåer i utførelsen, skal prosjektet avgjøre om nummeret skal angis laveste eller høyeste nivå eller på alle nivåene. | Label | NONS_Process.ConstructionContract |  |  | - | - | - | - | - | - | - | - | - | -
|  | ControlVolume |  | NONS10005 | Egenskap |  | Beskriver det enkelte objekts tilhørighet til kontrollsoner. Kontrollsoner er ikke et soneobjekt, men det området i modellen som man velger å kontrollere. Hvis et objekt tilhører flere kontrollsoner (for eksempel ett dekke som skal inngå i kontroll av objekter i kontrollsonene både over og under dekket), angis alle disse i samme streng atskilt med semikolon («;»). | Label | NONS_Process.ControlVolume | Kontrollområde | Kommuniserer grupperingen av det enkelte objektet til kontrollområdet. Kontrollområdet er ikke et rom eller et spatialt soneobjekt, men gruppen av objekter i modellen valgt for kvalitetskontroll. Dersom et objekt tilhører flere kontrollområder (f.eks en plate som skal inngå i både kvalitetskontrollen av objekter i kontrollområdet over og under platen), skrives alle disse i samme egenskapsverdi atskilt med « » semikolon. | - | - | - | - | - | - | - | - | - | -
|  | DesignContract |  | NONS10006 | Egenskap |  | Kontrakt-/entreprisenummer på prosjektering. Kommuniserer hvem som er ansvarlig for prosjekteringen. | Label | NONS_Process.DesignContract |  |  | - | - | - | - | - | - | - | - | - | -
|  | DesignedStatus |  | NONS10007 | Egenskap |  | Kommuniserer objektets modenhetsgrad i beslutnings- og kvalitetssikringsprosessen i prosjekteringsfasene. Hvis systemet for koding ikke har spesifikke koder for hver prosjekteringsfase, kan de samme kodene brukes om igjen fra fase til fase. Det vil si at et objekt kan gis en lavere modenhet i en etterfølgende fase enn den som ble oppnådd i den foregående fasen. | Label | NONS_Process.DesignedStatus | Designstatus | Kommuniserer objektenes modenhet i beslutnings- og QA-prosessen i designfasen . Med mindre annet er avtalt, bruk koden fra EBAs "MMI-veileder". Det er mulig å bruke brukerdefinerte MMI-koder for å passe prosjektets behov. Ikke bruk prefikset "MMI" i koden, f.eks. bruk kun 100, 200, 350 osv. | - | - | - | - | - | - | - | - | - | -
|  | DuplicateOwnedBy |  | NONS10008 | Egenskap |  | Kommuniserer at et annet fag er ansvarlig for objektet. Objektet er tatt med i modellen for å vise utseende, plassering eller lignende, men teknisk informasjon om objektet er beskrevet i modellen til faget som er ansvarlig. Dette kan for eksempel være søyler, toaletter eller lamper som er tatt med som dupliserte objekter i arkitektmodellen for å vise plasseringen, mens objektene med teknisk informasjon ligger i modellene til RIB, RIV og RIE. Verdien for egenskapen fylles ut med fagforkortelsen til faget som har ansvaret for objektet, for eksempel ARK, RIB, RIV, RIE, LARK osv. | Label | NONS_Process.DuplicateOwnedBy | Duplikatobjekt | Angir at en annen disiplin er ansvarlig for informasjon om elementet. Det dupliserte objektet er representert i denne modellen for koordinering eller modellteknisk formål. Attributtet spesifiserer koden for den ansvarlige disiplinen f.eks. RIB, ARK, RIV, RIE, LARK, RIVA, RIBr, RIA, RIen etc. | - | - | - | - | - | - | - | - | - | -
|  | IsOutside |  | NONS10009 | Egenskap |  | For å kunne skille ut tekniske installasjoner som ligger utenfor bygget, brukes en egendefinert egenskap med en av de tillatte verdiene, som er True eller False. Dette gjelder for komponenter og deler av systemer som ligger utenfor bygget, og som inngår i systemet der systemkomponenten og/eller størsteparten av systemet ligger inne i bygget. | Boolean | NONS_Process.IsOutside |  |  | - | - | - | - | - | - | - | - | - | -
|  | IsProcured |  | NONS10010 | Egenskap |  | Kommuniserer at produktet som objektet representerer er innkjøpt. Selv om objektet ikke er ferdig prosjektert skal geometri og egenskaper være representative for det innkjøpte produktet. Denne kan brukes som alternativ til kode under ConstructedStatus som angir om produktet som objektet representerer er innkjøpt. | Boolean | NONS_Process.IsProcured | Er anskaffet | Angir om objektet er anskaffet. | - | - | - | - | - | - | ✓ | ✓ | ✓ | ✓
|  | Milestone |  | NONS10011 | Egenskap |  | Prosjektfase eller mellomliggende milepel. Beskriver hvilket leveransekrav som prosesstatusen gjelder i forhold til. | Label | NONS_Process.Milestone |  |  | - | - | - | - | - | - | - | - | - | -
|  | OperationalStatus |  | NONS10012 | Egenskap |  | Kommuniserer objektets modenhetsgrad i beslutnings- og kvalitetssikringsprosessen i forvaltnings- og driftsfasen. | Label | NONS_Process.OperationalStatus | Driftstilstand | Kommuniserer objektenes modenhet i beslutnings- og QA-prosess i driftsfasen. Med mindre annet er avtalt, bruk koden fra EBAs MMI-veileder. Det er mulig å bruke brukerdefinerte MMI-koder for å passe prosjektets behov, benytt koder fra MMI500 og oppover. Bruk prefikset MMI i koden, f.eks. MMI500, MMI550, MMI575 osv. | - | - | - | - | - | - | - | - | - | -
|  | ProcessStatus |  | NONS10013 | Egenskap |  | Kommuniserer objektets modenhetsgrad i beslutnings- og kvalitetssikringsprosessen, uavhengig av fase. Denne egenskapen brukes som alternativ til DesignedStatus, ConstructedStatus og OperationalStatus. | Label | NONS_Process.ProcessStatus | Prosesstatus | Kommuniserer objektenes modenhet i beslutnings- og QA-prosessen i designfasen og videre i byggefasen. Med mindre annet er avtalt, bruk koden fra EBAs "MMI-veileder". Det er mulig å bruke brukerdefinerte MMI-koder for å passe prosjektets behov. Ikke bruk prefikset "MMI" i koden, f.eks. bruk kun 100, 200, 350, 400, 500 osv. | - | - | - | - | - | - | ✓ | ✓ | ✓ | ✓
|  | TypeMethodology |  | NONS10014 | Egenskap |  | Kommuniserer om typespesifikasjon er gjort i henhold til metode 1 eller 2. Verdien angis som enten Metode1 eller Metode2. Dette vil kommunisere om mottakeren av modellen kan avlede alle spesifiserte egenskaper fra objekttypekoden (metode 1), eller om objektforekomstene skal sjekkes individuelt for egenskapene deres (metode 2). | Label | NONS_Process.TypeMethodology |  |  | - | - | - | - | - | - | - | - | - | -
Wall |  |  |  | 200 | Objekt |  | The wall represents a vertical construction that bounds or subdivides spaces. Wall are usually vertical, or nearly vertical, planar elements, often designed to bear structural loads. A wall is however not required to be load bearing. |  | IfcWall | Vegg | Objektet representerer en vertikal konstruksjon som avgrenser eller deler opp rom. Vegger er vanligvis vertikale, eller tilnærmet vertikale, plane elementer, ofte spesifisert for å være lastbærende. Vegger er derimot ikke påkrevet å være lastbærende. | (✓) | (✓) | (✓) | (✓) | (✓) | (✓) | (✓) | (✓) | (✓) | (✓)
| Name |  |  | 0001-003 | Egenskap |  | Mandatory: Building component code (no: NS3457-8:2021 Komponentkode) + type code (three digit serial number). Example syntax AVA.001 Optionally: In case a subcode is required to differ between variations within an object type or specific object type functions an sub type code (two digit number) can be added. Example syntax AVA.001.01 | Label | IfcRoot.Name | Navn | Obligatorisk: Bygningskomponentkode (nr: NS3457-8:2021 Komponentkode) + typekode (tresifret løpenummer). Eksempel på syntaks AVA.001 Valgfritt: Hvis det kreves en underkode for å variere mellom variasjoner innenfor en objekttype eller spesifikke objekttypefunksjoner, kan en undertypekode (tosifret tall) legges til. Eksempel på syntaks AVA.001.01 | ✓ | ✓ | ✓ | ✓ | ✓ | ✓ | ✓ | ✓ | ✓ | ✓
| Description |  |  | 0002-006 | Egenskap |  | User defined description of element type, its material and when applicable composite. Description shall communicate all properties relevant for cost and construction that are not communicated by other object properties. Applies to disciplines Architect (ARK), Structural Engineer (RIB) and Landscape Architect (LARK): If the software does not allow usage of Description, Statsbygg accepts usage of IfcMaterial for describing the object type. Usage of Description or Material shall be consistent for all objects and all models from the same discipline. Applies to disciplines Mechanical and Plumbing Engineer and Electrical Engineer: To the extent the Name sufficiently communicates all properties relevant for cost and construction that are not communicated by other object properties, the Description requirement can be omitted. This shall be confirmed by the appointing party. | Text | IfcRoot.Description | Beskrivelse | Brukerdefinert beskrivelse av elementtype, dets materiale og eventuelt kompositt. Beskrivelse skal kommunisere alle kostnads- og konstruksjonsrelevante egenskaper som ikke er kommunisert av andre egenskaper. For fagområdene Arkitektur (ARK), Strukturingeniør (RIB) og Landskapsarkitektur (LARK): Dersom programvaren ikke tillater bruk av Beskrivelse, aksepterer Statsbygg bruk av IfcMaterial for å beskrive objekttypen. Bruk av beskrivelse eller materiale skal være konsistent for alle objekter og alle modeller fra samme disiplin. Gjelder for fagområdene VVS-ingeniør og Elektroingeniør: I den grad Navn i tilstrekkelig grad kommuniserer alle kostnads- og konstruksjonsrelevante egenskaper som ikke kommuniseres av andre objektegenskaper, kan Beskrivelseskravet utelates. Dette skal aksepteres av bestiller. | - | - | - | - | ✓ | ✓ | ✓ | ✓ | ✓ | ✓
| Predefined type |  |  | 0004 | Egenskap |  | [Definition from IFC]: This enumeration defines the different types of walls that can further specify an IfcWall or IfcWallType. Enumerations; MOVABLE: A movable wall that is either movable, such as folding wall or a sliding wall, or can be easily removed as a removable partitioning or mounting wall. Movable walls do normally not define space boundaries and often belong to the furnishing system. PARAPET: A wall-like barrier to protect human occupants from falling, or to prevent the spread of fires. Often designed at the edge of balconies, terraces or roofs. PARTITIONING: A wall designed to partition spaces that often has a light-weight, sandwich-like construction (e.g. using gypsum board). Partitioning walls are normally non load bearing. PLUMBINGWALL: A pier, or enclosure, or encasement, normally used to enclose plumbing in sanitary rooms. Such walls often do not extent to the ceiling. SHEAR: A wall designed to withstand shear loads. Such shear walls are often designed having a non-rectangular cross section along the wall path. Also called retaining walls or supporting walls they are used to protect against soil layers behind. SOLIDWALL: A massive wall construction for the wall core being the single layer or having multiple layers attached. Such walls are often masonry or concrete walls (both cast in-situ or precast) that are load bearing and fire protecting. STANDARD: A standard wall, extruded vertically with a constant thickness along the wall path. POLYGONAL: A polygonal wall, extruded vertically, where the wall thickness varies along the wall path. IFC4 DEPRECATION The enumerator POLYGONAL is deprecated and shall no longer be used. ELEMENTEDWALL: A stud wall framed with studs and faced with sheetings, sidings, wallboard, or plasterwork. USERDEFINED: User-defined wall element. NOTDEFINED: Undefined wall element. |  | [ProductConceptTemplate] | Predefinert type | Predefinert type holder entitetsspesifike lister med predefinerte typer for videre klassifisering. | ✓ | ✓ | ✓ | ✓ | ✓ | ✓ | ✓ | ✓ | ✓ | ✓
| Pset_WallCommon |  |  | 9f80f380d21511e1800000215ad4efdf | Gruppe |  | Properties common to the definition of all occurrences of IfcWall and IfcWallStandardCase. |  | Pset_WallCommon | Pset Vegg felles | Felles egenskaper for å definere alle forekomster av IfcWall (IfcVegg) og IfcWallStandardCase (IfcVeggStandardSak). | - | - | - | - | - | - | - | - | - | -
|  | Reference |  | aa3b8880d21511e1800000215ad4efdf | Egenskap |  | Reference ID for this specified type in this project (e.g. type 'A-1'), Also referred to as "construction type". It should be provided as an alternative to the name of the "object type", if the software does not support object types. | Identifier | Pset_WallCommon.Reference | Henvisning | Referanse ID for denne spesifiserte typen i dette prosjektet (f.eks. Type 'A-1'), dersom det ikke foreligger et bestemt klassifiseringssystem. | - | - | - | - | - | - | - | - | - | -
|  | Status |  | b0ca0000d21511e1800000215ad4efdf | Egenskap | DEMOLISH, EXISTING, NEW, NOTKNOWN, OTHER, TEMPORARY, UNSET | Status of the element, predominately used in renovation or retrofitting projects. The status can be assigned to as "New" - element designed as new addition, "Existing" - element exists and remains, "Demolish" - element existed but is to be demolished, "Temporary" - element will exists only temporary (like a temporary support structure). | Label | Pset_WallCommon.Status | Status | Status for et element, mest benyttet i renovasjons- og ombyggingsprosjekter. Statusen kan tildeles som "New" ("Nytt") - element designet som ny tilføyelse, "Existing" ("Eksisterende") - element som eksisterer og består, "Demolish" ("Rive ned") - element som eksisterer men skal rives, "Temporary" ("Provisorisk") - et element som kun eksisterer provisorisk (som en midlertidig støttekonstruksjon). | - | - | - | - | - | - | - | - | - | -
|  | AcousticRating |  | c17a7600d21511e1800000215ad4efdf | Egenskap |  | Acoustic rating for this object. It is provided according to the national building code. It indicates the sound transmission resistance of this object by an index ratio (instead of providing full sound absorbtion values). | Label | Pset_WallCommon.AcousticRating | Lydkrav | Lydkrav for dette objektet. Det er oppgitt iht. Nasjonale byggeforskrifter. Det angir motstanden ved lydtransmisjon (lydoverføring) for objektet med en klasse (i stedet for eksakte lydabsorbsjonsverdier). | - | - | - | - | - | - | - | - | - | -
|  | FireRating |  | c93a1a80d21511e1800000215ad4efdf | Egenskap |  | Fire rating given according to the national fire safety classification. | Label | Pset_WallCommon.FireRating | Brannkrav | Brannkrav for dette objektet. Klassifisering gitt iht. Nasjonalt gjeldende forskrifter. | - | - | - | - | - | - | - | - | - | -
|  | Combustible |  | cfc89200d21511e1800000215ad4efdf | Egenskap |  | Indication whether the object is made from combustible material (TRUE) or not (FALSE). | Boolean | Pset_WallCommon.Combustible | Antennelig | Angir om objektet er laget av antennelig materiale (TRUE (SANN)) eller ikke (FALSE (USANN)). | - | - | - | - | - | - | - | - | - | -
|  | SurfaceSpreadOfFlame |  | d6570980d21511e1800000215ad4efdf | Egenskap |  | Indication on how the flames spread around the surface, It is given according to the national building code that governs the fire behaviour for materials. | Label | Pset_WallCommon.SurfaceSpreadOfFlame | Overflatespredning av flamme | Angir hvordan flammer sprer seg på en overflate, det oppgis iht. Nasjonale byggeforskrifter som håndterer brannforhold | - | - | - | - | - | - | - | - | - | -
|  | ThermalTransmittance |  | de16ae00d21511e1800000215ad4efdf | Egenskap |  | Thermal transmittance coefficient (U-Value) of a material. Here the total thermal transmittance coefficient through the wall (including all materials). | Thermal Transmittance | Pset_WallCommon.ThermalTransmittance | Varmekonduktivitet |  | - | - | - | - | - | - | - | - | - | -
|  | IsExternal |  | e2db6200d21511e1800000215ad4efdf | Egenskap |  | Indication whether the element is designed for use in the exterior (TRUE) or not (FALSE). If (TRUE) it is an external element and faces the outside of the building. | Boolean | Pset_WallCommon.IsExternal | Er utvendig | Angir om elementet er designet for bruk eksteriørt (TRUE (SANN)) eller ikke (FALSE (USANN)). Dersom (TRUE (SANN)) er det et element på utsiden av bygningen. | - | - | - | - | - | - | - | - | - | -
|  | ExtendToStructure |  | ea027000d21511e1800000215ad4efdf | Egenskap |  | Indicates whether the object extend to the structure above (TRUE) or not (FALSE). | Boolean | Pset_WallCommon.ExtendToStructure | Forlenges til konstruksjon | Angir om objektet forlenges til konstruksjonen over (TRUE (SANN)) eller ikke (FALSE (USANN)). | - | - | - | - | - | - | - | - | - | -
|  | LoadBearing |  | f1c21480d21511e1800000215ad4efdf | Egenskap |  | Indicates whether the object is intended to carry loads (TRUE) or not (FALSE). | Boolean | Pset_WallCommon.LoadBearing | Bærende | Angir om objektet er bærende (TRUE (SANN)) eller ikke (FALSE (USANN)). | - | - | - | - | - | - | - | - | - | -
|  | Compartmentation |  | f981b900d21511e1800000215ad4efdf | Egenskap |  | Indication whether the object is designed to serve as a fire compartmentation (TRUE) or not (FALSE). | Boolean | Pset_WallCommon.Compartmentation | Celleinndeling | Angir om objektet er designet for å fungere som branncelle (TRUE (SANN)) eller ikke (FALSE (USANN)). | - | - | - | - | - | - | - | - | - | -
| NONS_Process |  |  | NONS10001 | Gruppe |  | Egenskaper for prosessinformasjon. Egenskapene legges på objektforekomster i elementer. |  | NONS_Process | NONS Prosess | Inneholder egenskaper relevant for prosesskoder. Standardsettet for prosesskoder vil være MMI (Model Maturity Index) veiledningen fra EBA, RIF og arkitetkbedriftene i Norge. | (✓) | (✓) | (✓) | (✓) | (✓) | (✓) | (✓) | (✓) | (✓) | (✓)
|  | BoqID |  | NONS10002 | Egenskap |  | Postnummer i beskrivelsen. | Label | NONS_Process.BoqID |  |  | - | - | - | - | - | - | - | - | - | -
|  | ConstructedStatus |  | NONS10003 | Egenskap |  | Kommuniserer objektets modenhetsgrad i beslutnings- og kvalitetssikringsprosessen i byggefasen. | Label | NONS_Process.ConstructedStatus | Bygget status | Kommuniserer objektenes modenhet i beslutnings- og kvalitetssikringsprosessen i byggefasen. Med mindre annet er avtalt, bruk koden fra EBAs MMI-veileder. Det er mulig å bruke brukerdefinerte MMI-koder for å passe prosjektets behov. Ved bygget status benytt kodene fra MMI400 til MMI499. Benytt prefikset MMI i koden, f.eks. MMI400, MMI450, MMI475 osv. | - | - | - | - | - | - | - | - | - | ✓
|  | ConstructionContract |  | NONS10004 | Egenskap |  | Kontrakt-/entreprisenummer på utførsel/bygging. Kommuniserer hvem som er ansvarlig for utførelsen. Hvis det benyttes underentrepriser på flere nivåer i utførelsen, skal prosjektet avgjøre om nummeret skal angis laveste eller høyeste nivå eller på alle nivåene. | Label | NONS_Process.ConstructionContract |  |  | - | - | - | - | - | - | - | - | - | -
|  | ControlVolume |  | NONS10005 | Egenskap |  | Beskriver det enkelte objekts tilhørighet til kontrollsoner. Kontrollsoner er ikke et soneobjekt, men det området i modellen som man velger å kontrollere. Hvis et objekt tilhører flere kontrollsoner (for eksempel ett dekke som skal inngå i kontroll av objekter i kontrollsonene både over og under dekket), angis alle disse i samme streng atskilt med semikolon («;»). | Label | NONS_Process.ControlVolume | Kontrollområde | Kommuniserer grupperingen av det enkelte objektet til kontrollområdet. Kontrollområdet er ikke et rom eller et spatialt soneobjekt, men gruppen av objekter i modellen valgt for kvalitetskontroll. Dersom et objekt tilhører flere kontrollområder (f.eks en plate som skal inngå i både kvalitetskontrollen av objekter i kontrollområdet over og under platen), skrives alle disse i samme egenskapsverdi atskilt med « » semikolon. | - | - | - | - | - | - | - | - | - | -
|  | DesignContract |  | NONS10006 | Egenskap |  | Kontrakt-/entreprisenummer på prosjektering. Kommuniserer hvem som er ansvarlig for prosjekteringen. | Label | NONS_Process.DesignContract |  |  | - | - | - | - | - | - | - | - | - | -
|  | DesignedStatus |  | NONS10007 | Egenskap |  | Kommuniserer objektets modenhetsgrad i beslutnings- og kvalitetssikringsprosessen i prosjekteringsfasene. Hvis systemet for koding ikke har spesifikke koder for hver prosjekteringsfase, kan de samme kodene brukes om igjen fra fase til fase. Det vil si at et objekt kan gis en lavere modenhet i en etterfølgende fase enn den som ble oppnådd i den foregående fasen. | Label | NONS_Process.DesignedStatus | Designstatus | Kommuniserer objektenes modenhet i beslutnings- og QA-prosessen i designfasen . Med mindre annet er avtalt, bruk koden fra EBAs "MMI-veileder". Det er mulig å bruke brukerdefinerte MMI-koder for å passe prosjektets behov. Ikke bruk prefikset "MMI" i koden, f.eks. bruk kun 100, 200, 350 osv. | - | - | - | - | - | - | - | - | - | -
|  | DuplicateOwnedBy |  | NONS10008 | Egenskap |  | Kommuniserer at et annet fag er ansvarlig for objektet. Objektet er tatt med i modellen for å vise utseende, plassering eller lignende, men teknisk informasjon om objektet er beskrevet i modellen til faget som er ansvarlig. Dette kan for eksempel være søyler, toaletter eller lamper som er tatt med som dupliserte objekter i arkitektmodellen for å vise plasseringen, mens objektene med teknisk informasjon ligger i modellene til RIB, RIV og RIE. Verdien for egenskapen fylles ut med fagforkortelsen til faget som har ansvaret for objektet, for eksempel ARK, RIB, RIV, RIE, LARK osv. | Label | NONS_Process.DuplicateOwnedBy | Duplikatobjekt | Angir at en annen disiplin er ansvarlig for informasjon om elementet. Det dupliserte objektet er representert i denne modellen for koordinering eller modellteknisk formål. Attributtet spesifiserer koden for den ansvarlige disiplinen f.eks. RIB, ARK, RIV, RIE, LARK, RIVA, RIBr, RIA, RIen etc. | - | - | ✓ | ✓ | ✓ | ✓ | ✓ | ✓ | ✓ | ✓
|  | IsOutside |  | NONS10009 | Egenskap |  | For å kunne skille ut tekniske installasjoner som ligger utenfor bygget, brukes en egendefinert egenskap med en av de tillatte verdiene, som er True eller False. Dette gjelder for komponenter og deler av systemer som ligger utenfor bygget, og som inngår i systemet der systemkomponenten og/eller størsteparten av systemet ligger inne i bygget. | Boolean | NONS_Process.IsOutside |  |  | - | - | - | - | - | - | - | - | - | -
|  | IsProcured |  | NONS10010 | Egenskap |  | Kommuniserer at produktet som objektet representerer er innkjøpt. Selv om objektet ikke er ferdig prosjektert skal geometri og egenskaper være representative for det innkjøpte produktet. Denne kan brukes som alternativ til kode under ConstructedStatus som angir om produktet som objektet representerer er innkjøpt. | Boolean | NONS_Process.IsProcured | Er anskaffet | Angir om objektet er anskaffet. | - | - | - | - | - | - | ✓ | ✓ | ✓ | ✓
|  | Milestone |  | NONS10011 | Egenskap |  | Prosjektfase eller mellomliggende milepel. Beskriver hvilket leveransekrav som prosesstatusen gjelder i forhold til. | Label | NONS_Process.Milestone |  |  | - | - | - | - | - | - | - | - | - | -
|  | OperationalStatus |  | NONS10012 | Egenskap |  | Kommuniserer objektets modenhetsgrad i beslutnings- og kvalitetssikringsprosessen i forvaltnings- og driftsfasen. | Label | NONS_Process.OperationalStatus | Driftstilstand | Kommuniserer objektenes modenhet i beslutnings- og QA-prosess i driftsfasen. Med mindre annet er avtalt, bruk koden fra EBAs MMI-veileder. Det er mulig å bruke brukerdefinerte MMI-koder for å passe prosjektets behov, benytt koder fra MMI500 og oppover. Bruk prefikset MMI i koden, f.eks. MMI500, MMI550, MMI575 osv. | - | - | - | - | - | - | - | - | - | -
|  | ProcessStatus |  | NONS10013 | Egenskap |  | Kommuniserer objektets modenhetsgrad i beslutnings- og kvalitetssikringsprosessen, uavhengig av fase. Denne egenskapen brukes som alternativ til DesignedStatus, ConstructedStatus og OperationalStatus. | Label | NONS_Process.ProcessStatus | Prosesstatus | Kommuniserer objektenes modenhet i beslutnings- og QA-prosessen i designfasen og videre i byggefasen. Med mindre annet er avtalt, bruk koden fra EBAs "MMI-veileder". Det er mulig å bruke brukerdefinerte MMI-koder for å passe prosjektets behov. Ikke bruk prefikset "MMI" i koden, f.eks. bruk kun 100, 200, 350, 400, 500 osv. | ✓ | ✓ | ✓ | ✓ | ✓ | ✓ | ✓ | ✓ | ✓ | ✓
|  | TypeMethodology |  | NONS10014 | Egenskap |  | Kommuniserer om typespesifikasjon er gjort i henhold til metode 1 eller 2. Verdien angis som enten Metode1 eller Metode2. Dette vil kommunisere om mottakeren av modellen kan avlede alle spesifiserte egenskaper fra objekttypekoden (metode 1), eller om objektforekomstene skal sjekkes individuelt for egenskapene deres (metode 2). | Label | NONS_Process.TypeMethodology |  |  | - | - | - | - | - | - | - | - | - | -
| NONS_Thermal |  |  | NONS10801 | Gruppe |  | Kommuniserer krav til egenskaper for varmekonduktivitet og/eller lysfaktor. |  | NONS_Thermal | Termisk | Brukerdefinert egenskapssett for egenskaper til elementer med termiske krav. | - | - | - | - | (✓) | (✓) | (✓) | (✓) | (✓) | (✓)
|  | ThermalTransmittanceReq |  | NONS10802 | Egenskap |  | Varmekonduktivitet (U-verdi), oppgis i W/(m²K). | Label | NONS_Thermal.ThermalTransmittanceReq | Varmekonduktivitet krav | Varmekonduktivitet (U-verdi), oppgis i W/(m²K). | - | - | - | - | ✓ | ✓ | ✓ | ✓ | ✓ | ✓
|  | VisibleLightTransmittanceReq |  | NONS10803 | Egenskap |  | Lysfaktor (LT). | Label | NONS_Thermal.VisibleLightTransmittanceReq | Lystransmisjonsfaktor LT krav | Påkrevet lystransmisjonsfaktor (LT). | - | - | - | - | - | - | - | - | - | -
Slab |  |  |  | 200 760 771 | Objekt |  | A slab is a component of the construction that normally encloses a space vertically. The slab may provide the lower support (floor) or upper construction (roof slab) in any space in a building. |  | IfcSlab | Dekke | Et dekke er en del av konstruksjonen som normalt omslutter et rom vertikalt. Dekket kan gi den nedre støtte (gulv) eller øvre konstruksjon (takdekke) i et hvilket som helst rom i en bygning. | (✓) | (✓) | (✓) | (✓) | (✓) | (✓) | (✓) | (✓) | (✓) | (✓)
| Name |  |  | 0001-003 | Egenskap |  | Mandatory: Building component code (no: NS3457-8:2021 Komponentkode) + type code (three digit serial number). Example syntax AVA.001 Optionally: In case a subcode is required to differ between variations within an object type or specific object type functions an sub type code (two digit number) can be added. Example syntax AVA.001.01 | Label | IfcRoot.Name | Navn | Obligatorisk: Bygningskomponentkode (nr: NS3457-8:2021 Komponentkode) + typekode (tresifret løpenummer). Eksempel på syntaks AVA.001 Valgfritt: Hvis det kreves en underkode for å variere mellom variasjoner innenfor en objekttype eller spesifikke objekttypefunksjoner, kan en undertypekode (tosifret tall) legges til. Eksempel på syntaks AVA.001.01 | ✓ | ✓ | ✓ | ✓ | ✓ | ✓ | ✓ | ✓ | ✓ | ✓
| Description |  |  | 0002-006 | Egenskap |  | User defined description of element type, its material and when applicable composite. Description shall communicate all properties relevant for cost and construction that are not communicated by other object properties. Applies to disciplines Architect (ARK), Structural Engineer (RIB) and Landscape Architect (LARK): If the software does not allow usage of Description, Statsbygg accepts usage of IfcMaterial for describing the object type. Usage of Description or Material shall be consistent for all objects and all models from the same discipline. Applies to disciplines Mechanical and Plumbing Engineer and Electrical Engineer: To the extent the Name sufficiently communicates all properties relevant for cost and construction that are not communicated by other object properties, the Description requirement can be omitted. This shall be confirmed by the appointing party. | Text | IfcRoot.Description | Beskrivelse | Brukerdefinert beskrivelse av elementtype, dets materiale og eventuelt kompositt. Beskrivelse skal kommunisere alle kostnads- og konstruksjonsrelevante egenskaper som ikke er kommunisert av andre egenskaper. For fagområdene Arkitektur (ARK), Strukturingeniør (RIB) og Landskapsarkitektur (LARK): Dersom programvaren ikke tillater bruk av Beskrivelse, aksepterer Statsbygg bruk av IfcMaterial for å beskrive objekttypen. Bruk av beskrivelse eller materiale skal være konsistent for alle objekter og alle modeller fra samme disiplin. Gjelder for fagområdene VVS-ingeniør og Elektroingeniør: I den grad Navn i tilstrekkelig grad kommuniserer alle kostnads- og konstruksjonsrelevante egenskaper som ikke kommuniseres av andre objektegenskaper, kan Beskrivelseskravet utelates. Dette skal aksepteres av bestiller. | - | - | - | - | ✓ | ✓ | ✓ | ✓ | ✓ | ✓
| Predefined type |  |  | 0004 | Egenskap |  | [Definition from IFC]: This enumeration defines the available predefined types of slabs that can further specify an IfcSlab or IfcSlabType. Enumerations; FLOOR: The slab is used to represent a floor slab. ROOF: The slab is used to represent a roof slab (either flat or sloped). LANDING: The slab is used to represent a landing within a stair or ramp. BASESLAB: The slab is used to represent a floor slab against the ground (and thereby being a part of the foundation). Another name is mat foundation. USERDEFINED: NOTDEFINED: |  | [ProductConceptTemplate] | Predefinert type | Predefinert type holder entitetsspesifike lister med predefinerte typer for videre klassifisering. | ✓ | ✓ | ✓ | ✓ | ✓ | ✓ | ✓ | ✓ | ✓ | ✓
| Pset_SlabCommon |  |  | f089eb00d20711e1800000215ad4efdf | Gruppe |  | Properties common to the definition of all occurrences of IfcSlab. Note: Properties for PitchAngle added in IFC 2x3 |  | Pset_SlabCommon | Pset Dekke felles | Felles egenskaper for definisjonen av alle forekomster av IfcSlab (IfcDekke). Merk: Egenskaper for stigningsvinkel er lagt til i IFC 2x3. | - | - | - | - | - | - | - | - | - | -
|  | Status |  | 00093400d20811e1800000215ad4efdf | Egenskap | DEMOLISH, EXISTING, NEW, NOTKNOWN, OTHER, TEMPORARY, UNSET | Status of the element, predominately used in renovation or retrofitting projects. The status can be assigned to as "New" - element designed as new addition, "Existing" - element exists and remains, "Demolish" - element existed but is to be demolished, "Temporary" - element will exists only temporary (like a temporary support structure). | Label | Pset_SlabCommon.Status | Status | Status for et element, mest benyttet i renovasjons- og ombyggingsprosjekter. Statusen kan tildeles som "New" ("Nytt") - element designet som ny tilføyelse, "Existing" ("Eksisterende") - element som eksisterer og består, "Demolish" ("Rive ned") - element som eksisterer men skal rives, "Temporary" ("Provisorisk") - et element som kun eksisterer provisorisk (som en midlertidig støttekonstruksjon). | - | - | - | - | - | - | - | - | - | -
|  | AcousticRating |  | 0d262300d20811e1800000215ad4efdf | Egenskap |  | Acoustic rating for this object. It is provided according to the national building code. It indicates the sound transmission resistance of this object by an index ratio (instead of providing full sound absorbtion values). | Label | Pset_SlabCommon.AcousticRating | Lydkrav | Lydkrav for dette objektet. Det er oppgitt iht. Nasjonale byggeforskrifter. Det angir motstanden ved lydtransmisjon (lydoverføring) for objektet med en klasse (i stedet for eksakte lydabsorbsjonsverdier). | - | - | - | - | - | - | - | - | - | -
|  | FireRating |  | 13b49a80d20811e1800000215ad4efdf | Egenskap |  | Fire rating for this object. It is given according to the national fire safety classification. | Label | Pset_SlabCommon.FireRating | Brannkrav | Brannkrav for dette objektet. Klassifisering gitt iht. Nasjonalt gjeldende forskrifter. | - | - | - | - | - | - | - | - | - | -
|  | Combustible |  | 1a431200d20811e1800000215ad4efdf | Egenskap |  | Indication whether the object is made from combustible material (TRUE) or not (FALSE). | Boolean | Pset_SlabCommon.Combustible | Antennelig | Angir om objektet er laget av antennelig materiale (TRUE (SANN)) eller ikke (FALSE (USANN)). | - | - | - | - | - | - | - | - | - | -
|  | SurfaceSpreadOfFlame |  | 2038f300d20811e1800000215ad4efdf | Egenskap |  | Indication on how the flames spread around the surface, It is given according to the national building code that governs the fire behaviour for materials. | Label | Pset_SlabCommon.SurfaceSpreadOfFlame | Overflatespredning av flamme | Angir hvordan flammer sprer seg på en overflate, det oppgis iht. Nasjonale byggeforskrifter som håndterer brannforhold | - | - | - | - | - | - | - | - | - | -
|  | ThermalTransmittance |  | 2e870f00d20811e1800000215ad4efdf | Egenskap |  | Thermal transmittance coefficient (U-Value) of a material. Here the total thermal transmittance coefficient through the slab (including all materials). | Thermal Transmittance | Pset_SlabCommon.ThermalTransmittance | Varmekonduktivitet |  | - | - | - | - | - | - | - | - | - | -
|  | IsExternal |  | 347cf000d20811e1800000215ad4efdf | Egenskap |  | Indication whether the element is designed for use in the exterior (TRUE) or not (FALSE). If (TRUE) it is an external element and faces the outside of the building. | Boolean | Pset_SlabCommon.IsExternal | Er utvendig | Angir om elementet er designet for bruk eksteriørt (TRUE (SANN)) eller ikke (FALSE (USANN)). Dersom (TRUE (SANN)) er det et element på utsiden av bygningen. | - | - | - | - | - | - | - | - | - | -
|  | LoadBearing |  | 3b0b6780d20811e1800000215ad4efdf | Egenskap |  | Indicates whether the object is intended to carry loads (TRUE) or not (FALSE). | Boolean | Pset_SlabCommon.LoadBearing | Bærende | Angir om objektet er bærende (TRUE (SANN)) eller ikke (FALSE (USANN)). | - | - | - | - | - | - | - | - | - | -
|  | Compartmentation |  | 4199df00d20811e1800000215ad4efdf | Egenskap |  | Indication whether the object is designed to serve as a fire compartmentation (TRUE) or not (FALSE). | Boolean | Pset_SlabCommon.Compartmentation | Celleinndeling | Angir om objektet er designet for å fungere som branncelle (TRUE (SANN)) eller ikke (FALSE (USANN)). | - | - | - | - | - | - | - | - | - | -
|  | PitchAngle |  | 49598380d20811e1800000215ad4efdf | Egenskap |  | Angle of the slab to the horizontal when used as a component for the roof (specified as 0 degrees or not asserted for cases where the slab is not used as a roof component). The shape information is provided in addition to the shape representation and the geometric parameters used within. In cases of inconsistency between the geometric parameters and the shape properties, provided in the attached property, the geometric parameters take precedence. For geometry editing applications, like CAD: this value should be write-only. | Plane Angle | Pset_SlabCommon.PitchAngle | Stigningsvinkel | Vinkelen på platen/elementet når benyttet som en takkomponent (spesifisert som 0 grader eller ikke benyttet hvor platen/elementet ikke er brukt som takkomponent). Forminformasjonen er gitt i tillegg til formrepresentasjonen og de geometriske parameterne som benyttes. I tilfeller av inkonsistens mellom de geometriske parameterne og formegenskapene, gitt i den vedlagte egenskapen, har de geometriske parameterne forrang. For geometriredigeringsapplikasjoner, som CAD: denne verdien skal være skrivebeskyttet. | - | - | - | - | - | - | - | - | - | -
|  | Reference |  | faabe980d20711e1800000215ad4efdf | Egenskap |  | Reference ID for this specified type in this project (e.g. type 'A-1'), Also referred to as "construction type". It should be provided as an alternative to the name of the "object type", if the software does not support object types. | Identifier | Pset_SlabCommon.Reference | Henvisning | Referanse ID for denne spesifiserte typen i dette prosjektet (f.eks. Type 'A-1'), dersom det ikke foreligger et bestemt klassifiseringssystem. | - | - | - | - | - | - | - | - | - | -
| NONS_Process |  |  | NONS10001 | Gruppe |  | Egenskaper for prosessinformasjon. Egenskapene legges på objektforekomster i elementer. |  | NONS_Process | NONS Prosess | Inneholder egenskaper relevant for prosesskoder. Standardsettet for prosesskoder vil være MMI (Model Maturity Index) veiledningen fra EBA, RIF og arkitetkbedriftene i Norge. | (✓) | (✓) | (✓) | (✓) | (✓) | (✓) | (✓) | (✓) | (✓) | (✓)
|  | BoqID |  | NONS10002 | Egenskap |  | Postnummer i beskrivelsen. | Label | NONS_Process.BoqID |  |  | - | - | - | - | - | - | - | - | - | -
|  | ConstructedStatus |  | NONS10003 | Egenskap |  | Kommuniserer objektets modenhetsgrad i beslutnings- og kvalitetssikringsprosessen i byggefasen. | Label | NONS_Process.ConstructedStatus | Bygget status | Kommuniserer objektenes modenhet i beslutnings- og kvalitetssikringsprosessen i byggefasen. Med mindre annet er avtalt, bruk koden fra EBAs MMI-veileder. Det er mulig å bruke brukerdefinerte MMI-koder for å passe prosjektets behov. Ved bygget status benytt kodene fra MMI400 til MMI499. Benytt prefikset MMI i koden, f.eks. MMI400, MMI450, MMI475 osv. | - | - | - | - | - | - | - | - | - | ✓
|  | ConstructionContract |  | NONS10004 | Egenskap |  | Kontrakt-/entreprisenummer på utførsel/bygging. Kommuniserer hvem som er ansvarlig for utførelsen. Hvis det benyttes underentrepriser på flere nivåer i utførelsen, skal prosjektet avgjøre om nummeret skal angis laveste eller høyeste nivå eller på alle nivåene. | Label | NONS_Process.ConstructionContract |  |  | - | - | - | - | - | - | - | - | - | -
|  | ControlVolume |  | NONS10005 | Egenskap |  | Beskriver det enkelte objekts tilhørighet til kontrollsoner. Kontrollsoner er ikke et soneobjekt, men det området i modellen som man velger å kontrollere. Hvis et objekt tilhører flere kontrollsoner (for eksempel ett dekke som skal inngå i kontroll av objekter i kontrollsonene både over og under dekket), angis alle disse i samme streng atskilt med semikolon («;»). | Label | NONS_Process.ControlVolume | Kontrollområde | Kommuniserer grupperingen av det enkelte objektet til kontrollområdet. Kontrollområdet er ikke et rom eller et spatialt soneobjekt, men gruppen av objekter i modellen valgt for kvalitetskontroll. Dersom et objekt tilhører flere kontrollområder (f.eks en plate som skal inngå i både kvalitetskontrollen av objekter i kontrollområdet over og under platen), skrives alle disse i samme egenskapsverdi atskilt med « » semikolon. | - | - | - | - | - | - | - | - | - | -
|  | DesignContract |  | NONS10006 | Egenskap |  | Kontrakt-/entreprisenummer på prosjektering. Kommuniserer hvem som er ansvarlig for prosjekteringen. | Label | NONS_Process.DesignContract |  |  | - | - | - | - | - | - | - | - | - | -
|  | DesignedStatus |  | NONS10007 | Egenskap |  | Kommuniserer objektets modenhetsgrad i beslutnings- og kvalitetssikringsprosessen i prosjekteringsfasene. Hvis systemet for koding ikke har spesifikke koder for hver prosjekteringsfase, kan de samme kodene brukes om igjen fra fase til fase. Det vil si at et objekt kan gis en lavere modenhet i en etterfølgende fase enn den som ble oppnådd i den foregående fasen. | Label | NONS_Process.DesignedStatus | Designstatus | Kommuniserer objektenes modenhet i beslutnings- og QA-prosessen i designfasen . Med mindre annet er avtalt, bruk koden fra EBAs "MMI-veileder". Det er mulig å bruke brukerdefinerte MMI-koder for å passe prosjektets behov. Ikke bruk prefikset "MMI" i koden, f.eks. bruk kun 100, 200, 350 osv. | - | - | - | - | - | - | - | - | - | -
|  | DuplicateOwnedBy |  | NONS10008 | Egenskap |  | Kommuniserer at et annet fag er ansvarlig for objektet. Objektet er tatt med i modellen for å vise utseende, plassering eller lignende, men teknisk informasjon om objektet er beskrevet i modellen til faget som er ansvarlig. Dette kan for eksempel være søyler, toaletter eller lamper som er tatt med som dupliserte objekter i arkitektmodellen for å vise plasseringen, mens objektene med teknisk informasjon ligger i modellene til RIB, RIV og RIE. Verdien for egenskapen fylles ut med fagforkortelsen til faget som har ansvaret for objektet, for eksempel ARK, RIB, RIV, RIE, LARK osv. | Label | NONS_Process.DuplicateOwnedBy | Duplikatobjekt | Angir at en annen disiplin er ansvarlig for informasjon om elementet. Det dupliserte objektet er representert i denne modellen for koordinering eller modellteknisk formål. Attributtet spesifiserer koden for den ansvarlige disiplinen f.eks. RIB, ARK, RIV, RIE, LARK, RIVA, RIBr, RIA, RIen etc. | ✓ | ✓ | ✓ | ✓ | ✓ | ✓ | ✓ | ✓ | ✓ | ✓
|  | IsOutside |  | NONS10009 | Egenskap |  | For å kunne skille ut tekniske installasjoner som ligger utenfor bygget, brukes en egendefinert egenskap med en av de tillatte verdiene, som er True eller False. Dette gjelder for komponenter og deler av systemer som ligger utenfor bygget, og som inngår i systemet der systemkomponenten og/eller størsteparten av systemet ligger inne i bygget. | Boolean | NONS_Process.IsOutside |  |  | - | - | - | - | - | - | - | - | - | -
|  | IsProcured |  | NONS10010 | Egenskap |  | Kommuniserer at produktet som objektet representerer er innkjøpt. Selv om objektet ikke er ferdig prosjektert skal geometri og egenskaper være representative for det innkjøpte produktet. Denne kan brukes som alternativ til kode under ConstructedStatus som angir om produktet som objektet representerer er innkjøpt. | Boolean | NONS_Process.IsProcured | Er anskaffet | Angir om objektet er anskaffet. | - | - | - | - | - | - | ✓ | ✓ | ✓ | ✓
|  | Milestone |  | NONS10011 | Egenskap |  | Prosjektfase eller mellomliggende milepel. Beskriver hvilket leveransekrav som prosesstatusen gjelder i forhold til. | Label | NONS_Process.Milestone |  |  | - | - | - | - | - | - | - | - | - | -
|  | OperationalStatus |  | NONS10012 | Egenskap |  | Kommuniserer objektets modenhetsgrad i beslutnings- og kvalitetssikringsprosessen i forvaltnings- og driftsfasen. | Label | NONS_Process.OperationalStatus | Driftstilstand | Kommuniserer objektenes modenhet i beslutnings- og QA-prosess i driftsfasen. Med mindre annet er avtalt, bruk koden fra EBAs MMI-veileder. Det er mulig å bruke brukerdefinerte MMI-koder for å passe prosjektets behov, benytt koder fra MMI500 og oppover. Bruk prefikset MMI i koden, f.eks. MMI500, MMI550, MMI575 osv. | - | - | - | - | - | - | - | - | - | -
|  | ProcessStatus |  | NONS10013 | Egenskap |  | Kommuniserer objektets modenhetsgrad i beslutnings- og kvalitetssikringsprosessen, uavhengig av fase. Denne egenskapen brukes som alternativ til DesignedStatus, ConstructedStatus og OperationalStatus. | Label | NONS_Process.ProcessStatus | Prosesstatus | Kommuniserer objektenes modenhet i beslutnings- og QA-prosessen i designfasen og videre i byggefasen. Med mindre annet er avtalt, bruk koden fra EBAs "MMI-veileder". Det er mulig å bruke brukerdefinerte MMI-koder for å passe prosjektets behov. Ikke bruk prefikset "MMI" i koden, f.eks. bruk kun 100, 200, 350, 400, 500 osv. | ✓ | ✓ | ✓ | ✓ | ✓ | ✓ | ✓ | ✓ | ✓ | ✓
|  | TypeMethodology |  | NONS10014 | Egenskap |  | Kommuniserer om typespesifikasjon er gjort i henhold til metode 1 eller 2. Verdien angis som enten Metode1 eller Metode2. Dette vil kommunisere om mottakeren av modellen kan avlede alle spesifiserte egenskaper fra objekttypekoden (metode 1), eller om objektforekomstene skal sjekkes individuelt for egenskapene deres (metode 2). | Label | NONS_Process.TypeMethodology |  |  | - | - | - | - | - | - | - | - | - | -
| NONS_Thermal |  |  | NONS10801 | Gruppe |  | Kommuniserer krav til egenskaper for varmekonduktivitet og/eller lysfaktor. |  | NONS_Thermal | Termisk | Brukerdefinert egenskapssett for egenskaper til elementer med termiske krav. | - | - | - | - | - | - | - | - | - | -
|  | ThermalTransmittanceReq |  | NONS10802 | Egenskap |  | Varmekonduktivitet (U-verdi), oppgis i W/(m²K). | Label | NONS_Thermal.ThermalTransmittanceReq | Varmekonduktivitet krav | Varmekonduktivitet (U-verdi), oppgis i W/(m²K). | - | - | - | - | - | - | - | - | - | -
|  | VisibleLightTransmittanceReq |  | NONS10803 | Egenskap |  | Lysfaktor (LT). | Label | NONS_Thermal.VisibleLightTransmittanceReq | Lystransmisjonsfaktor LT krav | Påkrevet lystransmisjonsfaktor (LT). | - | - | - | - | - | - | - | - | - | -
Column |  |  |  | 222 | Objekt |  | IfcColumn is a vertical structural member which often is aligned with a structural grid intersection. It represents a vertical, or nearly vertical, structural member that transmits, through compression, the weight of the structure above to other structural elements below. It represents such a member from an architectural point of view. It is not required to be load bearing. |  | IfcColumn | Søyle | Bærende vertikal konstruksjonsdel som bærer gravitasjonslaster gjennom aksialtrykk eller utsettes for en normalisert dimensjonerende aksialkraft (d = NEd/Ac fcd større enn 0,1). Det er ikke krav om at den søylen må være lastbærende. | - | (✓) | (✓) | (✓) | (✓) | (✓) | (✓) | (✓) | (✓) | (✓)
| Name |  |  | 0001-003 | Egenskap |  | Mandatory: Building component code (no: NS3457-8:2021 Komponentkode) + type code (three digit serial number). Example syntax AVA.001 Optionally: In case a subcode is required to differ between variations within an object type or specific object type functions an sub type code (two digit number) can be added. Example syntax AVA.001.01 | Label | IfcRoot.Name | Navn | Obligatorisk: Bygningskomponentkode (nr: NS3457-8:2021 Komponentkode) + typekode (tresifret løpenummer). Eksempel på syntaks AVA.001 Valgfritt: Hvis det kreves en underkode for å variere mellom variasjoner innenfor en objekttype eller spesifikke objekttypefunksjoner, kan en undertypekode (tosifret tall) legges til. Eksempel på syntaks AVA.001.01 | - | ✓ | ✓ | ✓ | ✓ | ✓ | ✓ | ✓ | ✓ | ✓
| Description |  |  | 0002-006 | Egenskap |  | User defined description of element type, its material and when applicable composite. Description shall communicate all properties relevant for cost and construction that are not communicated by other object properties. Applies to disciplines Architect (ARK), Structural Engineer (RIB) and Landscape Architect (LARK): If the software does not allow usage of Description, Statsbygg accepts usage of IfcMaterial for describing the object type. Usage of Description or Material shall be consistent for all objects and all models from the same discipline. Applies to disciplines Mechanical and Plumbing Engineer and Electrical Engineer: To the extent the Name sufficiently communicates all properties relevant for cost and construction that are not communicated by other object properties, the Description requirement can be omitted. This shall be confirmed by the appointing party. | Text | IfcRoot.Description | Beskrivelse | Brukerdefinert beskrivelse av elementtype, dets materiale og eventuelt kompositt. Beskrivelse skal kommunisere alle kostnads- og konstruksjonsrelevante egenskaper som ikke er kommunisert av andre egenskaper. For fagområdene Arkitektur (ARK), Strukturingeniør (RIB) og Landskapsarkitektur (LARK): Dersom programvaren ikke tillater bruk av Beskrivelse, aksepterer Statsbygg bruk av IfcMaterial for å beskrive objekttypen. Bruk av beskrivelse eller materiale skal være konsistent for alle objekter og alle modeller fra samme disiplin. Gjelder for fagområdene VVS-ingeniør og Elektroingeniør: I den grad Navn i tilstrekkelig grad kommuniserer alle kostnads- og konstruksjonsrelevante egenskaper som ikke kommuniseres av andre objektegenskaper, kan Beskrivelseskravet utelates. Dette skal aksepteres av bestiller. | - | - | - | - | - | - | - | - | - | -
| Predefined type |  |  | 0004 | Egenskap |  | [Definition from IFC]: This enumeration defines the different predefined types of columns that can further specify an IfcColumn or IfcColumnType. Enumerations; COLUMN: A standard member usually vertical and requiring resistance to vertical forces by compression but also sometimes to lateral forces. PILASTER: A column element embedded within a wall that can be required to be load bearing but may also only be used for decorative purposes. USERDEFINED: User-defined linear element. NOTDEFINED: Undefined linear element. |  | [ProductConceptTemplate] | Predefinert type | Predefinert type holder entitetsspesifike lister med predefinerte typer for videre klassifisering. | - | - | - | - | - | - | - | - | - | -
| Pset_ColumnCommon |  |  | 4a6bc000d1ca11e1800000215ad4efdf | Gruppe |  | Properties common to the definition of all occurrence and type objects of column. |  | Pset_ColumnCommon | Pset Søyle felles | Felles egenskaper for definisjonen av alle forekomster av objekttype søyle. | - | - | - | - | - | - | - | - | - | -
|  | Reference |  | 522b6480d1ca11e1800000215ad4efdf | Egenskap |  | Reference ID for this specified type in this project (e.g. type 'A-1'), Also referred to as "construction type". It should be provided as an alternative to the name of the "object type", if the software does not support object types. | Identifier | Pset_ColumnCommon.Reference | Henvisning | Referanse ID for denne spesifiserte typen i dette prosjektet (f.eks. Type 'A-1'), dersom det ikke foreligger et bestemt klassifiseringssystem. | - | - | - | - | - | - | - | - | - | -
|  | Status |  | 5a839f80d1ca11e1800000215ad4efdf | Egenskap | DEMOLISH, EXISTING, NEW, NOTKNOWN, OTHER, TEMPORARY, UNSET | Status of the element, predominately used in renovation or retrofitting projects. The status can be assigned to as "New" - element designed as new addition, "Existing" - element exists and remains, "Demolish" - element existed but is to be demolished, "Temporary" - element will exists only temporary (like a temporary support structure). | Label | Pset_ColumnCommon.Status | Status | Status for et element, mest benyttet i renovasjons- og ombyggingsprosjekter. Statusen kan tildeles som "New" ("Nytt") - element designet som ny tilføyelse, "Existing" ("Eksisterende") - element som eksisterer og består, "Demolish" ("Rive ned") - element som eksisterer men skal rives, "Temporary" ("Provisorisk") - et element som kun eksisterer provisorisk (som en midlertidig støttekonstruksjon). | - | - | - | - | - | - | - | - | - | -
|  | Slope |  | 6bccac00d1ca11e1800000215ad4efdf | Egenskap |  | Slope angle - relative to horizontal (0.0 degrees). The shape information is provided in addition to the shape representation and the geometric parameters used within. In cases of inconsistency between the geometric parameters and the shape properties, provided in the attached property, the geometric parameters take precedence. For geometry editing applications, like CAD: this value should be write-only. | Plane Angle | Pset_ColumnCommon.Slope | Helling | Hellingsvinkel - relativ til horisontal (0.0 grader). Forminformasjonen er gitt i tillegg til formrepresentasjonen og de geometriske parameterne. Ved tilfeller av ukonsekvens mellom de geometriske parameterne og formegenskapene, har de geometriske parameterne forrang. | - | - | - | - | - | - | - | - | - | -
|  | Roll |  | 71c28d00d1ca11e1800000215ad4efdf | Egenskap |  | Rotation against the longitudinal axis - relative to the global X direction for all columns that are vertical in regard to the global coordinate system (Profile direction equals global X is Roll = 0.). For all non-vertical columns the following applies: Roll is relative to the global Z direction f(Profile direction of non-vertical columns that equals global Z is Roll = 0.) The shape information is provided in addition to the shape representation and the geometric parameters used within. In cases of inconsistency between the geometric parameters and the shape properties, provided in the attached property, the geometric parameters take precedence. For geometry editing applications, like CAD: this value should be write-only. Note: new property in IFC4 | Plane Angle | Pset_ColumnCommon.Roll | Vulst | Rotasjon mot den langsgående aksen - i forhold til den globale Z-retningen for alle bjelker som er ikke-vertikale i forhold til det globale koordinatsystemet (Profilretning er lik global Z er Vulst = 0.) Forminformasjonen er gitt i tillegg til formrepresentasjonen og de geometriske parameterne som brukes innenfor. I tilfeller av inkonsistens mellom de geometriske parameterne og formegenskapene, gitt i den vedlagte egenskapen, har de geometriske parameterne forrang. For geometriredigeringsapplikasjoner, som CAD: skal denne verdien være skrivebeskyttet. Merk: ny egenskap i IFC4 | - | - | - | - | - | - | - | - | - | -
|  | IsExternal |  | 77b86e00d1ca11e1800000215ad4efdf | Egenskap |  | Indication whether the element is designed for use in the exterior (TRUE) or not (FALSE). If (TRUE) it is an external element and faces the outside of the building. | Boolean | Pset_ColumnCommon.IsExternal | Er utvendig | Angir om elementet er designet for bruk eksteriørt (TRUE (SANN)) eller ikke (FALSE (USANN)). Dersom (TRUE (SANN)) er det et element på utsiden av bygningen. | - | - | - | - | - | - | - | - | - | -
|  | ThermalTransmittance |  | 7c7d2200d1ca11e1800000215ad4efdf | Egenskap |  | Thermal transmittance coefficient (U-Value) of the element. Here the total thermal transmittance coefficient through the column within the direction of the thermal flow (including all materials). Nore: new property in IFC4 | Thermal Transmittance | Pset_ColumnCommon.ThermalTransmittance | Varmekonduktivitet |  | - | - | - | - | - | - | - | - | - | -
|  | LoadBearing |  | 8141d600d1ca11e1800000215ad4efdf | Egenskap |  | Indicates whether the object is intended to carry loads (TRUE) or not (FALSE). | Boolean | Pset_ColumnCommon.LoadBearing | Bærende | Angir om objektet er bærende (TRUE (SANN)) eller ikke (FALSE (USANN)). | - | - | - | - | - | - | - | - | - | -
|  | FireRating |  | 8737b700d1ca11e1800000215ad4efdf | Egenskap |  | Fire rating for the element. It is given according to the national fire safety classification. | Label | Pset_ColumnCommon.FireRating | Brannkrav | Brannkrav for dette objektet. Klassifisering gitt iht. Nasjonalt gjeldende forskrifter. | - | - | - | - | - | - | - | - | - | -
| NONS_Process |  |  | NONS10001 | Gruppe |  | Egenskaper for prosessinformasjon. Egenskapene legges på objektforekomster i elementer. |  | NONS_Process | NONS Prosess | Inneholder egenskaper relevant for prosesskoder. Standardsettet for prosesskoder vil være MMI (Model Maturity Index) veiledningen fra EBA, RIF og arkitetkbedriftene i Norge. | - | (✓) | (✓) | (✓) | (✓) | (✓) | (✓) | (✓) | (✓) | (✓)
|  | BoqID |  | NONS10002 | Egenskap |  | Postnummer i beskrivelsen. | Label | NONS_Process.BoqID |  |  | - | - | - | - | - | - | - | - | - | -
|  | ConstructedStatus |  | NONS10003 | Egenskap |  | Kommuniserer objektets modenhetsgrad i beslutnings- og kvalitetssikringsprosessen i byggefasen. | Label | NONS_Process.ConstructedStatus | Bygget status | Kommuniserer objektenes modenhet i beslutnings- og kvalitetssikringsprosessen i byggefasen. Med mindre annet er avtalt, bruk koden fra EBAs MMI-veileder. Det er mulig å bruke brukerdefinerte MMI-koder for å passe prosjektets behov. Ved bygget status benytt kodene fra MMI400 til MMI499. Benytt prefikset MMI i koden, f.eks. MMI400, MMI450, MMI475 osv. | - | - | - | - | - | - | - | - | - | ✓
|  | ConstructionContract |  | NONS10004 | Egenskap |  | Kontrakt-/entreprisenummer på utførsel/bygging. Kommuniserer hvem som er ansvarlig for utførelsen. Hvis det benyttes underentrepriser på flere nivåer i utførelsen, skal prosjektet avgjøre om nummeret skal angis laveste eller høyeste nivå eller på alle nivåene. | Label | NONS_Process.ConstructionContract |  |  | - | - | - | - | - | - | - | - | - | -
|  | ControlVolume |  | NONS10005 | Egenskap |  | Beskriver det enkelte objekts tilhørighet til kontrollsoner. Kontrollsoner er ikke et soneobjekt, men det området i modellen som man velger å kontrollere. Hvis et objekt tilhører flere kontrollsoner (for eksempel ett dekke som skal inngå i kontroll av objekter i kontrollsonene både over og under dekket), angis alle disse i samme streng atskilt med semikolon («;»). | Label | NONS_Process.ControlVolume | Kontrollområde | Kommuniserer grupperingen av det enkelte objektet til kontrollområdet. Kontrollområdet er ikke et rom eller et spatialt soneobjekt, men gruppen av objekter i modellen valgt for kvalitetskontroll. Dersom et objekt tilhører flere kontrollområder (f.eks en plate som skal inngå i både kvalitetskontrollen av objekter i kontrollområdet over og under platen), skrives alle disse i samme egenskapsverdi atskilt med « » semikolon. | - | - | - | - | - | - | - | - | - | -
|  | DesignContract |  | NONS10006 | Egenskap |  | Kontrakt-/entreprisenummer på prosjektering. Kommuniserer hvem som er ansvarlig for prosjekteringen. | Label | NONS_Process.DesignContract |  |  | - | - | - | - | - | - | - | - | - | -
|  | DesignedStatus |  | NONS10007 | Egenskap |  | Kommuniserer objektets modenhetsgrad i beslutnings- og kvalitetssikringsprosessen i prosjekteringsfasene. Hvis systemet for koding ikke har spesifikke koder for hver prosjekteringsfase, kan de samme kodene brukes om igjen fra fase til fase. Det vil si at et objekt kan gis en lavere modenhet i en etterfølgende fase enn den som ble oppnådd i den foregående fasen. | Label | NONS_Process.DesignedStatus | Designstatus | Kommuniserer objektenes modenhet i beslutnings- og QA-prosessen i designfasen . Med mindre annet er avtalt, bruk koden fra EBAs "MMI-veileder". Det er mulig å bruke brukerdefinerte MMI-koder for å passe prosjektets behov. Ikke bruk prefikset "MMI" i koden, f.eks. bruk kun 100, 200, 350 osv. | - | - | - | - | - | - | - | - | - | -
|  | DuplicateOwnedBy |  | NONS10008 | Egenskap |  | Kommuniserer at et annet fag er ansvarlig for objektet. Objektet er tatt med i modellen for å vise utseende, plassering eller lignende, men teknisk informasjon om objektet er beskrevet i modellen til faget som er ansvarlig. Dette kan for eksempel være søyler, toaletter eller lamper som er tatt med som dupliserte objekter i arkitektmodellen for å vise plasseringen, mens objektene med teknisk informasjon ligger i modellene til RIB, RIV og RIE. Verdien for egenskapen fylles ut med fagforkortelsen til faget som har ansvaret for objektet, for eksempel ARK, RIB, RIV, RIE, LARK osv. | Label | NONS_Process.DuplicateOwnedBy | Duplikatobjekt | Angir at en annen disiplin er ansvarlig for informasjon om elementet. Det dupliserte objektet er representert i denne modellen for koordinering eller modellteknisk formål. Attributtet spesifiserer koden for den ansvarlige disiplinen f.eks. RIB, ARK, RIV, RIE, LARK, RIVA, RIBr, RIA, RIen etc. | - | ✓ | ✓ | ✓ | ✓ | ✓ | ✓ | ✓ | ✓ | ✓
|  | IsOutside |  | NONS10009 | Egenskap |  | For å kunne skille ut tekniske installasjoner som ligger utenfor bygget, brukes en egendefinert egenskap med en av de tillatte verdiene, som er True eller False. Dette gjelder for komponenter og deler av systemer som ligger utenfor bygget, og som inngår i systemet der systemkomponenten og/eller størsteparten av systemet ligger inne i bygget. | Boolean | NONS_Process.IsOutside |  |  | - | - | - | - | - | - | - | - | - | -
|  | IsProcured |  | NONS10010 | Egenskap |  | Kommuniserer at produktet som objektet representerer er innkjøpt. Selv om objektet ikke er ferdig prosjektert skal geometri og egenskaper være representative for det innkjøpte produktet. Denne kan brukes som alternativ til kode under ConstructedStatus som angir om produktet som objektet representerer er innkjøpt. | Boolean | NONS_Process.IsProcured | Er anskaffet | Angir om objektet er anskaffet. | - | - | - | - | - | - | ✓ | ✓ | ✓ | ✓
|  | Milestone |  | NONS10011 | Egenskap |  | Prosjektfase eller mellomliggende milepel. Beskriver hvilket leveransekrav som prosesstatusen gjelder i forhold til. | Label | NONS_Process.Milestone |  |  | - | - | - | - | - | - | - | - | - | -
|  | OperationalStatus |  | NONS10012 | Egenskap |  | Kommuniserer objektets modenhetsgrad i beslutnings- og kvalitetssikringsprosessen i forvaltnings- og driftsfasen. | Label | NONS_Process.OperationalStatus | Driftstilstand | Kommuniserer objektenes modenhet i beslutnings- og QA-prosess i driftsfasen. Med mindre annet er avtalt, bruk koden fra EBAs MMI-veileder. Det er mulig å bruke brukerdefinerte MMI-koder for å passe prosjektets behov, benytt koder fra MMI500 og oppover. Bruk prefikset MMI i koden, f.eks. MMI500, MMI550, MMI575 osv. | - | - | - | - | - | - | - | - | - | -
|  | ProcessStatus |  | NONS10013 | Egenskap |  | Kommuniserer objektets modenhetsgrad i beslutnings- og kvalitetssikringsprosessen, uavhengig av fase. Denne egenskapen brukes som alternativ til DesignedStatus, ConstructedStatus og OperationalStatus. | Label | NONS_Process.ProcessStatus | Prosesstatus | Kommuniserer objektenes modenhet i beslutnings- og QA-prosessen i designfasen og videre i byggefasen. Med mindre annet er avtalt, bruk koden fra EBAs "MMI-veileder". Det er mulig å bruke brukerdefinerte MMI-koder for å passe prosjektets behov. Ikke bruk prefikset "MMI" i koden, f.eks. bruk kun 100, 200, 350, 400, 500 osv. | - | ✓ | ✓ | ✓ | ✓ | ✓ | ✓ | ✓ | ✓ | ✓
|  | TypeMethodology |  | NONS10014 | Egenskap |  | Kommuniserer om typespesifikasjon er gjort i henhold til metode 1 eller 2. Verdien angis som enten Metode1 eller Metode2. Dette vil kommunisere om mottakeren av modellen kan avlede alle spesifiserte egenskaper fra objekttypekoden (metode 1), eller om objektforekomstene skal sjekkes individuelt for egenskapene deres (metode 2). | Label | NONS_Process.TypeMethodology |  |  | - | - | - | - | - | - | - | - | - | -
| NONS_Thermal |  |  | NONS10801 | Gruppe |  | Kommuniserer krav til egenskaper for varmekonduktivitet og/eller lysfaktor. |  | NONS_Thermal | Termisk | Brukerdefinert egenskapssett for egenskaper til elementer med termiske krav. | - | - | - | - | - | - | - | - | - | -
|  | ThermalTransmittanceReq |  | NONS10802 | Egenskap |  | Varmekonduktivitet (U-verdi), oppgis i W/(m²K). | Label | NONS_Thermal.ThermalTransmittanceReq | Varmekonduktivitet krav | Varmekonduktivitet (U-verdi), oppgis i W/(m²K). | - | - | - | - | - | - | - | - | - | -
|  | VisibleLightTransmittanceReq |  | NONS10803 | Egenskap |  | Lysfaktor (LT). | Label | NONS_Thermal.VisibleLightTransmittanceReq | Lystransmisjonsfaktor LT krav | Påkrevet lystransmisjonsfaktor (LT). | - | - | - | - | - | - | - | - | - | -
Beam |  |  |  | 223 | Objekt |  | An IfcBeam is a horizontal, or nearly horizontal, structural member that is capable of withstanding load primarily by resisting bending. It represents such a member from an architectural point of view. It is not required to be load bearing. |  | IfcBeam | Bjelke | Et horisontalt, eller tilnærmet horisontalt, byggeelement som er i stand til å motstå belastning primært bøyning. Den representerer elementet fra et arkitektonisk perspektiv og har ikke krav om å være bærende. | - | (✓) | (✓) | (✓) | (✓) | (✓) | (✓) | (✓) | (✓) | (✓)
| Name |  |  | 0001-003 | Egenskap |  | Mandatory: Building component code (no: NS3457-8:2021 Komponentkode) + type code (three digit serial number). Example syntax AVA.001 Optionally: In case a subcode is required to differ between variations within an object type or specific object type functions an sub type code (two digit number) can be added. Example syntax AVA.001.01 | Label | IfcRoot.Name | Navn | Obligatorisk: Bygningskomponentkode (nr: NS3457-8:2021 Komponentkode) + typekode (tresifret løpenummer). Eksempel på syntaks AVA.001 Valgfritt: Hvis det kreves en underkode for å variere mellom variasjoner innenfor en objekttype eller spesifikke objekttypefunksjoner, kan en undertypekode (tosifret tall) legges til. Eksempel på syntaks AVA.001.01 | - | ✓ | ✓ | ✓ | ✓ | ✓ | ✓ | ✓ | ✓ | ✓
| Description |  |  | 0002-006 | Egenskap |  | User defined description of element type, its material and when applicable composite. Description shall communicate all properties relevant for cost and construction that are not communicated by other object properties. Applies to disciplines Architect (ARK), Structural Engineer (RIB) and Landscape Architect (LARK): If the software does not allow usage of Description, Statsbygg accepts usage of IfcMaterial for describing the object type. Usage of Description or Material shall be consistent for all objects and all models from the same discipline. Applies to disciplines Mechanical and Plumbing Engineer and Electrical Engineer: To the extent the Name sufficiently communicates all properties relevant for cost and construction that are not communicated by other object properties, the Description requirement can be omitted. This shall be confirmed by the appointing party. | Text | IfcRoot.Description | Beskrivelse | Brukerdefinert beskrivelse av elementtype, dets materiale og eventuelt kompositt. Beskrivelse skal kommunisere alle kostnads- og konstruksjonsrelevante egenskaper som ikke er kommunisert av andre egenskaper. For fagområdene Arkitektur (ARK), Strukturingeniør (RIB) og Landskapsarkitektur (LARK): Dersom programvaren ikke tillater bruk av Beskrivelse, aksepterer Statsbygg bruk av IfcMaterial for å beskrive objekttypen. Bruk av beskrivelse eller materiale skal være konsistent for alle objekter og alle modeller fra samme disiplin. Gjelder for fagområdene VVS-ingeniør og Elektroingeniør: I den grad Navn i tilstrekkelig grad kommuniserer alle kostnads- og konstruksjonsrelevante egenskaper som ikke kommuniseres av andre objektegenskaper, kan Beskrivelseskravet utelates. Dette skal aksepteres av bestiller. | - | - | - | - | - | - | - | - | - | -
| Predefined type |  |  | 0004 | Egenskap |  | [Definition from IFC]: This enumeration defines the different predefined types of beams that can further specify an IfcBeam or IfcBeamType. Enumerations; BEAM: A standard beam usually used horizontally. JOIST: A beam used to support a floor or ceiling. HOLLOWCORE: A wide often prestressed beam with a hollow-core profile that usually serves as a slab component. LINTEL: A beam or horizontal piece of material over an opening (e.g. door, window). SPANDREL: A tall beam placed on the facade of a building. One tall side is usually finished to provide the exterior of the building. Can be used to support joists or slab elements on its interior side. T_BEAM: A beam that forms part of a slab construction and acts together with the slab which its carries. Such beams are often of T-shape (therefore the English name), but may have other shapes as well, e.g. an L-Shape or an Inverted-T-Shape. USERDEFINED: User-defined linear beam element. NOTDEFINED: Undefined linear beam element. |  | [ProductConceptTemplate] | Predefinert type | Predefinert type holder entitetsspesifike lister med predefinerte typer for videre klassifisering. | - | - | - | - | - | - | - | - | - | -
| Pset_BeamCommon |  |  | f9f16400d1c311e1800000215ad4efdf | Gruppe |  | Properties common to the definition of all occurrence and type objects of beam. |  | Pset_BeamCommon | Pset Bjelke felles | Egenskaper som er felles for definisjonen for alle forekomster av bjelkeobjekter. | - | - | - | - | - | - | - | - | - | -
|  | Reference |  | 04abf900d1c411e1800000215ad4efdf | Egenskap |  | Reference ID for this specified type in this project (e.g. type 'A-1'), Also referred to as "construction type". It should be provided as an alternative to the name of the "object type", if the software does not support object types. | Identifier | Pset_BeamCommon.Reference | Henvisning | Referanse ID for denne spesifiserte typen i dette prosjektet (f.eks. Type 'A-1'), dersom det ikke foreligger et bestemt klassifiseringssystem. | - | - | - | - | - | - | - | - | - | -
|  | Status |  | 0970ad00d1c411e1800000215ad4efdf | Egenskap |  | Status of the element, predominately used in renovation or retrofitting projects. The status can be assigned to as "New" - element designed as new addition, "Existing" - element exists and remains, "Demolish" - element existed but is to be demolished, "Temporary" - element will exists only temporary (like a temporary support structure). |  | Pset_BeamCommon.Status | Status | Status for et element, mest benyttet i renovasjons- og ombyggingsprosjekter. Statusen kan tildeles som "New" ("Nytt") - element designet som ny tilføyelse, "Existing" ("Eksisterende") - element som eksisterer og består, "Demolish" ("Rive ned") - element som eksisterer men skal rives, "Temporary" ("Provisorisk") - et element som kun eksisterer provisorisk (som en midlertidig støttekonstruksjon). | - | - | - | - | - | - | - | - | - | -
|  | Span |  | 19888c80d1c411e1800000215ad4efdf | Egenskap |  | Clear span for this object. The shape information is provided in addition to the shape representation and the geometric parameters used within. In cases of inconsistency between the geometric parameters and the shape properties, provided in the attached property, the geometric parameters take precedence. For geometry editing applications, like CAD: this value should be write-only. | Length (positive, >0) | Pset_BeamCommon.Span | Spenn | Åpent spenn for dette objektet. Forminformasjonen er gitt i tillegg til formrepresentasjonen og de geometriske parameterne. Ved tilfeller av ukonsekvens mellom de geometriske parameterne og formegenskapene, har de geometriske parameterne forrang. | - | - | - | - | - | - | - | - | - | -
|  | Slope |  | 1ee5d700d1c411e1800000215ad4efdf | Egenskap |  | Slope angle - relative to horizontal (0.0 degrees). The shape information is provided in addition to the shape representation and the geometric parameters used within. In cases of inconsistency between the geometric parameters and the shape properties, provided in the attached property, the geometric parameters take precedence. For geometry editing applications, like CAD: this value should be write-only. | Plane Angle | Pset_BeamCommon.Slope | Helling | Hellingsvinkel - relativ til horisontal (0.0 grader). Forminformasjonen er gitt i tillegg til formrepresentasjonen og de geometriske parameterne. Ved tilfeller av ukonsekvens mellom de geometriske parameterne og formegenskapene, har de geometriske parameterne forrang. | - | - | - | - | - | - | - | - | - | -
|  | Roll |  | 23aa8b00d1c411e1800000215ad4efdf | Egenskap |  | Rotation against the longitudinal axis - relative to the global Z direction for all beams that are non-vertical in regard to the global coordinate system (Profile direction equals global Z is Roll = 0.) The shape information is provided in addition to the shape representation and the geometric parameters used within. In cases of inconsistency between the geometric parameters and the shape properties, provided in the attached property, the geometric parameters take precedence. For geometry editing applications, like CAD: this value should be write-only. Note: new property in IFC4 | Plane Angle | Pset_BeamCommon.Roll | Vulst | Rotasjon mot den langsgående aksen - i forhold til den globale Z-retningen for alle bjelker som er ikke-vertikale i forhold til det globale koordinatsystemet (Profilretning er lik global Z er Vulst = 0.) Forminformasjonen er gitt i tillegg til formrepresentasjonen og de geometriske parameterne som brukes innenfor. I tilfeller av inkonsistens mellom de geometriske parameterne og formegenskapene, gitt i den vedlagte egenskapen, har de geometriske parameterne forrang. For geometriredigeringsapplikasjoner, som CAD: skal denne verdien være skrivebeskyttet. Merk: ny egenskap i IFC4 | - | - | - | - | - | - | - | - | - | -
|  | IsExternal |  | 286f3f00d1c411e1800000215ad4efdf | Egenskap |  | Indication whether the element is designed for use in the exterior (TRUE) or not (FALSE). If (TRUE) it is an external element and faces the outside of the building. | Boolean | Pset_BeamCommon.IsExternal | Er utvendig | Angir om elementet er designet for bruk eksteriørt (TRUE (SANN)) eller ikke (FALSE (USANN)). Dersom (TRUE (SANN)) er det et element på utsiden av bygningen. | - | - | - | - | - | - | - | - | - | -
|  | ThermalTransmittance |  | 2f964d00d1c411e1800000215ad4efdf | Egenskap |  | Thermal transmittance coefficient (U-Value) of the element. Here the total thermal transmittance coefficient through the beam within the direction of the thermal flow (including all materials). Note: new property in IFC4 | Thermal Transmittance | Pset_BeamCommon.ThermalTransmittance | Varmekonduktivitet |  | - | - | - | - | - | - | - | - | - | -
|  | LoadBearing |  | 33c26a80d1c411e1800000215ad4efdf | Egenskap |  | Indicates whether the object is intended to carry loads (TRUE) or not (FALSE). | Boolean | Pset_BeamCommon.LoadBearing | Bærende | Angir om objektet er bærende (TRUE (SANN)) eller ikke (FALSE (USANN)). | - | - | - | - | - | - | - | - | - | -
|  | FireRating |  | 38871e80d1c411e1800000215ad4efdf | Egenskap |  | Fire rating for the element. It is given according to the national fire safety classification. | Label | Pset_BeamCommon.FireRating | Brannkrav | Brannkrav for dette objektet. Klassifisering gitt iht. Nasjonalt gjeldende forskrifter. | - | - | - | - | - | - | - | - | - | -
| NONS_Process |  |  | NONS10001 | Gruppe |  | Egenskaper for prosessinformasjon. Egenskapene legges på objektforekomster i elementer. |  | NONS_Process | NONS Prosess | Inneholder egenskaper relevant for prosesskoder. Standardsettet for prosesskoder vil være MMI (Model Maturity Index) veiledningen fra EBA, RIF og arkitetkbedriftene i Norge. | - | (✓) | (✓) | (✓) | (✓) | (✓) | (✓) | (✓) | (✓) | (✓)
|  | BoqID |  | NONS10002 | Egenskap |  | Postnummer i beskrivelsen. | Label | NONS_Process.BoqID |  |  | - | - | - | - | - | - | - | - | - | -
|  | ConstructedStatus |  | NONS10003 | Egenskap |  | Kommuniserer objektets modenhetsgrad i beslutnings- og kvalitetssikringsprosessen i byggefasen. | Label | NONS_Process.ConstructedStatus | Bygget status | Kommuniserer objektenes modenhet i beslutnings- og kvalitetssikringsprosessen i byggefasen. Med mindre annet er avtalt, bruk koden fra EBAs MMI-veileder. Det er mulig å bruke brukerdefinerte MMI-koder for å passe prosjektets behov. Ved bygget status benytt kodene fra MMI400 til MMI499. Benytt prefikset MMI i koden, f.eks. MMI400, MMI450, MMI475 osv. | - | - | - | - | - | - | - | - | - | ✓
|  | ConstructionContract |  | NONS10004 | Egenskap |  | Kontrakt-/entreprisenummer på utførsel/bygging. Kommuniserer hvem som er ansvarlig for utførelsen. Hvis det benyttes underentrepriser på flere nivåer i utførelsen, skal prosjektet avgjøre om nummeret skal angis laveste eller høyeste nivå eller på alle nivåene. | Label | NONS_Process.ConstructionContract |  |  | - | - | - | - | - | - | - | - | - | -
|  | ControlVolume |  | NONS10005 | Egenskap |  | Beskriver det enkelte objekts tilhørighet til kontrollsoner. Kontrollsoner er ikke et soneobjekt, men det området i modellen som man velger å kontrollere. Hvis et objekt tilhører flere kontrollsoner (for eksempel ett dekke som skal inngå i kontroll av objekter i kontrollsonene både over og under dekket), angis alle disse i samme streng atskilt med semikolon («;»). | Label | NONS_Process.ControlVolume | Kontrollområde | Kommuniserer grupperingen av det enkelte objektet til kontrollområdet. Kontrollområdet er ikke et rom eller et spatialt soneobjekt, men gruppen av objekter i modellen valgt for kvalitetskontroll. Dersom et objekt tilhører flere kontrollområder (f.eks en plate som skal inngå i både kvalitetskontrollen av objekter i kontrollområdet over og under platen), skrives alle disse i samme egenskapsverdi atskilt med « » semikolon. | - | - | - | - | - | - | - | - | - | -
|  | DesignContract |  | NONS10006 | Egenskap |  | Kontrakt-/entreprisenummer på prosjektering. Kommuniserer hvem som er ansvarlig for prosjekteringen. | Label | NONS_Process.DesignContract |  |  | - | - | - | - | - | - | - | - | - | -
|  | DesignedStatus |  | NONS10007 | Egenskap |  | Kommuniserer objektets modenhetsgrad i beslutnings- og kvalitetssikringsprosessen i prosjekteringsfasene. Hvis systemet for koding ikke har spesifikke koder for hver prosjekteringsfase, kan de samme kodene brukes om igjen fra fase til fase. Det vil si at et objekt kan gis en lavere modenhet i en etterfølgende fase enn den som ble oppnådd i den foregående fasen. | Label | NONS_Process.DesignedStatus | Designstatus | Kommuniserer objektenes modenhet i beslutnings- og QA-prosessen i designfasen . Med mindre annet er avtalt, bruk koden fra EBAs "MMI-veileder". Det er mulig å bruke brukerdefinerte MMI-koder for å passe prosjektets behov. Ikke bruk prefikset "MMI" i koden, f.eks. bruk kun 100, 200, 350 osv. | - | - | - | - | - | - | - | - | - | -
|  | DuplicateOwnedBy |  | NONS10008 | Egenskap |  | Kommuniserer at et annet fag er ansvarlig for objektet. Objektet er tatt med i modellen for å vise utseende, plassering eller lignende, men teknisk informasjon om objektet er beskrevet i modellen til faget som er ansvarlig. Dette kan for eksempel være søyler, toaletter eller lamper som er tatt med som dupliserte objekter i arkitektmodellen for å vise plasseringen, mens objektene med teknisk informasjon ligger i modellene til RIB, RIV og RIE. Verdien for egenskapen fylles ut med fagforkortelsen til faget som har ansvaret for objektet, for eksempel ARK, RIB, RIV, RIE, LARK osv. | Label | NONS_Process.DuplicateOwnedBy | Duplikatobjekt | Angir at en annen disiplin er ansvarlig for informasjon om elementet. Det dupliserte objektet er representert i denne modellen for koordinering eller modellteknisk formål. Attributtet spesifiserer koden for den ansvarlige disiplinen f.eks. RIB, ARK, RIV, RIE, LARK, RIVA, RIBr, RIA, RIen etc. | - | ✓ | ✓ | ✓ | ✓ | ✓ | ✓ | ✓ | ✓ | ✓
|  | IsOutside |  | NONS10009 | Egenskap |  | For å kunne skille ut tekniske installasjoner som ligger utenfor bygget, brukes en egendefinert egenskap med en av de tillatte verdiene, som er True eller False. Dette gjelder for komponenter og deler av systemer som ligger utenfor bygget, og som inngår i systemet der systemkomponenten og/eller størsteparten av systemet ligger inne i bygget. | Boolean | NONS_Process.IsOutside |  |  | - | - | - | - | - | - | - | - | - | -
|  | IsProcured |  | NONS10010 | Egenskap |  | Kommuniserer at produktet som objektet representerer er innkjøpt. Selv om objektet ikke er ferdig prosjektert skal geometri og egenskaper være representative for det innkjøpte produktet. Denne kan brukes som alternativ til kode under ConstructedStatus som angir om produktet som objektet representerer er innkjøpt. | Boolean | NONS_Process.IsProcured | Er anskaffet | Angir om objektet er anskaffet. | - | - | - | - | - | - | ✓ | ✓ | ✓ | ✓
|  | Milestone |  | NONS10011 | Egenskap |  | Prosjektfase eller mellomliggende milepel. Beskriver hvilket leveransekrav som prosesstatusen gjelder i forhold til. | Label | NONS_Process.Milestone |  |  | - | - | - | - | - | - | - | - | - | -
|  | OperationalStatus |  | NONS10012 | Egenskap |  | Kommuniserer objektets modenhetsgrad i beslutnings- og kvalitetssikringsprosessen i forvaltnings- og driftsfasen. | Label | NONS_Process.OperationalStatus | Driftstilstand | Kommuniserer objektenes modenhet i beslutnings- og QA-prosess i driftsfasen. Med mindre annet er avtalt, bruk koden fra EBAs MMI-veileder. Det er mulig å bruke brukerdefinerte MMI-koder for å passe prosjektets behov, benytt koder fra MMI500 og oppover. Bruk prefikset MMI i koden, f.eks. MMI500, MMI550, MMI575 osv. | - | - | - | - | - | - | - | - | - | -
|  | ProcessStatus |  | NONS10013 | Egenskap |  | Kommuniserer objektets modenhetsgrad i beslutnings- og kvalitetssikringsprosessen, uavhengig av fase. Denne egenskapen brukes som alternativ til DesignedStatus, ConstructedStatus og OperationalStatus. | Label | NONS_Process.ProcessStatus | Prosesstatus | Kommuniserer objektenes modenhet i beslutnings- og QA-prosessen i designfasen og videre i byggefasen. Med mindre annet er avtalt, bruk koden fra EBAs "MMI-veileder". Det er mulig å bruke brukerdefinerte MMI-koder for å passe prosjektets behov. Ikke bruk prefikset "MMI" i koden, f.eks. bruk kun 100, 200, 350, 400, 500 osv. | - | ✓ | ✓ | ✓ | ✓ | ✓ | ✓ | ✓ | ✓ | ✓
|  | TypeMethodology |  | NONS10014 | Egenskap |  | Kommuniserer om typespesifikasjon er gjort i henhold til metode 1 eller 2. Verdien angis som enten Metode1 eller Metode2. Dette vil kommunisere om mottakeren av modellen kan avlede alle spesifiserte egenskaper fra objekttypekoden (metode 1), eller om objektforekomstene skal sjekkes individuelt for egenskapene deres (metode 2). | Label | NONS_Process.TypeMethodology |  |  | - | - | - | - | - | - | - | - | - | -
| NONS_Thermal |  |  | NONS10801 | Gruppe |  | Kommuniserer krav til egenskaper for varmekonduktivitet og/eller lysfaktor. |  | NONS_Thermal | Termisk | Brukerdefinert egenskapssett for egenskaper til elementer med termiske krav. | - | - | - | - | - | - | - | - | - | -
|  | ThermalTransmittanceReq |  | NONS10802 | Egenskap |  | Varmekonduktivitet (U-verdi), oppgis i W/(m²K). | Label | NONS_Thermal.ThermalTransmittanceReq | Varmekonduktivitet krav | Varmekonduktivitet (U-verdi), oppgis i W/(m²K). | - | - | - | - | - | - | - | - | - | -
|  | VisibleLightTransmittanceReq |  | NONS10803 | Egenskap |  | Lysfaktor (LT). | Label | NONS_Thermal.VisibleLightTransmittanceReq | Lystransmisjonsfaktor LT krav | Påkrevet lystransmisjonsfaktor (LT). | - | - | - | - | - | - | - | - | - | -
Curtain Wall |  |  |  | 230 | Objekt |  | A curtain wall is an interior system wall or an exterior wall of a building which is an assembly of components, hung from the edge of the floor/roof structure rather than bearing on a floor. Curtain wall is represented as a building element assembly and implemented as a subtype of IfcBuildingElement that uses an IfcRelAggregates relationship. |  | IfcCurtainWall | Systemvegg | En systemvegg er en yttervegg på en bygning som er en sammenstilling av komponenter, hengt fra kanten av gulvet/takkonstruksjonen i stedet for å bære på et gulv. Påhengsvegg er representert som en byggeelementsammenstilling og implementert som en undertype av IfcBuildingElement (IfcBygningElement)som bruker et IfcRelAggregates (IfcRelMengde) forhold. | - | - | - | (✓) | (✓) | (✓) | (✓) | (✓) | (✓) | (✓)
| Name |  |  | 0001-003 | Egenskap |  | Mandatory: Building component code (no: NS3457-8:2021 Komponentkode) + type code (three digit serial number). Example syntax AVA.001 Optionally: In case a subcode is required to differ between variations within an object type or specific object type functions an sub type code (two digit number) can be added. Example syntax AVA.001.01 | Label | IfcRoot.Name | Navn | Obligatorisk: Bygningskomponentkode (nr: NS3457-8:2021 Komponentkode) + typekode (tresifret løpenummer). Eksempel på syntaks AVA.001 Valgfritt: Hvis det kreves en underkode for å variere mellom variasjoner innenfor en objekttype eller spesifikke objekttypefunksjoner, kan en undertypekode (tosifret tall) legges til. Eksempel på syntaks AVA.001.01 | - | - | - | ✓ | ✓ | ✓ | ✓ | ✓ | ✓ | ✓
| Description |  |  | 0002-006 | Egenskap |  | User defined description of element type, its material and when applicable composite. Description shall communicate all properties relevant for cost and construction that are not communicated by other object properties. Applies to disciplines Architect (ARK), Structural Engineer (RIB) and Landscape Architect (LARK): If the software does not allow usage of Description, Statsbygg accepts usage of IfcMaterial for describing the object type. Usage of Description or Material shall be consistent for all objects and all models from the same discipline. Applies to disciplines Mechanical and Plumbing Engineer and Electrical Engineer: To the extent the Name sufficiently communicates all properties relevant for cost and construction that are not communicated by other object properties, the Description requirement can be omitted. This shall be confirmed by the appointing party. | Text | IfcRoot.Description | Beskrivelse | Brukerdefinert beskrivelse av elementtype, dets materiale og eventuelt kompositt. Beskrivelse skal kommunisere alle kostnads- og konstruksjonsrelevante egenskaper som ikke er kommunisert av andre egenskaper. For fagområdene Arkitektur (ARK), Strukturingeniør (RIB) og Landskapsarkitektur (LARK): Dersom programvaren ikke tillater bruk av Beskrivelse, aksepterer Statsbygg bruk av IfcMaterial for å beskrive objekttypen. Bruk av beskrivelse eller materiale skal være konsistent for alle objekter og alle modeller fra samme disiplin. Gjelder for fagområdene VVS-ingeniør og Elektroingeniør: I den grad Navn i tilstrekkelig grad kommuniserer alle kostnads- og konstruksjonsrelevante egenskaper som ikke kommuniseres av andre objektegenskaper, kan Beskrivelseskravet utelates. Dette skal aksepteres av bestiller. | - | - | - | - | ✓ | ✓ | ✓ | ✓ | ✓ | ✓
| Pset_CurtainWallCommon |  |  | 6e320480d1d011e1800000215ad4efdf | Gruppe |  | Properties common to the definition of all occurrences of IfcCurtainWall. |  | Pset_CurtainWallCommon | Pset Påhengsvegg felles | Felles egenskaper for definisjonen av alle forekomster av objekttype IfcCurtainWall (IfcPåhengsVegg). | - | - | - | - | - | - | - | - | - | -
|  | Reference |  | 75f1a900d1d011e1800000215ad4efdf | Egenskap |  | Reference ID for this specified type in this project (e.g. type 'A-1'), Also referred to as "construction type". It should be provided as an alternative to the name of the "object type", if the software does not support object types. | Identifier | Pset_CurtainWallCommon.Reference | Henvisning | Referanse ID for denne spesifiserte typen i dette prosjektet (f.eks. Type 'A-1'), dersom det ikke foreligger et bestemt klassifiseringssystem. | - | - | - | - | - | - | - | - | - | -
|  | Status |  | 7be78a00d1d011e1800000215ad4efdf | Egenskap | DEMOLISH, EXISTING, NEW, NOTKNOWN, OTHER, TEMPORARY, UNSET | Status of the element, predominately used in renovation or retrofitting projects. The status can be assigned to as "New" - element designed as new addition, "Existing" - element exists and remains, "Demolish" - element existed but is to be demolished, "Temporary" - element will exists only temporary (like a temporary support structure). | Label | Pset_CurtainWallCommon.Status | Status | Status for et element, mest benyttet i renovasjons- og ombyggingsprosjekter. Statusen kan tildeles som "New" ("Nytt") - element designet som ny tilføyelse, "Existing" ("Eksisterende") - element som eksisterer og består, "Demolish" ("Rive ned") - element som eksisterer men skal rives, "Temporary" ("Provisorisk") - et element som kun eksisterer provisorisk (som en midlertidig støttekonstruksjon). | - | - | - | - | - | - | - | - | - | -
|  | AcousticRating |  | 8b66d300d1d011e1800000215ad4efdf | Egenskap |  | Acoustic rating for this object. It is provided according to the national building code. It indicates the sound transmission resistance of this object by an index ratio (instead of providing full sound absorbtion values). | Label | Pset_CurtainWallCommon.AcousticRating | Lydkrav | Lydkrav for dette objektet. Det er oppgitt iht. Nasjonale byggeforskrifter. Det angir motstanden ved lydtransmisjon (lydoverføring) for objektet med en klasse (i stedet for eksakte lydabsorbsjonsverdier). | - | - | - | - | - | - | - | - | - | -
|  | FireRating |  | 915cb400d1d011e1800000215ad4efdf | Egenskap |  | Fire rating given according to the national fire safety classification. | Label | Pset_CurtainWallCommon.FireRating | Brannkrav | Brannkrav for dette objektet. Klassifisering gitt iht. Nasjonalt gjeldende forskrifter. | - | - | - | - | - | - | - | - | - | -
|  | Combustible |  | 96b9fe80d1d011e1800000215ad4efdf | Egenskap |  | Indication whether the object is made from combustible material (TRUE) or not (FALSE). | Boolean | Pset_CurtainWallCommon.Combustible | Antennelig | Angir om objektet er laget av antennelig materiale (TRUE (SANN)) eller ikke (FALSE (USANN)). | - | - | - | - | - | - | - | - | - | -
|  | SurfaceSpreadOfFlame |  | 9c174900d1d011e1800000215ad4efdf | Egenskap |  | Indication on how the flames spread around the surface, It is given according to the national building code that governs the fire behaviour for materials. | Label | Pset_CurtainWallCommon.SurfaceSpreadOfFlame | Overflatespredning av flamme | Angir hvordan flammer sprer seg på en overflate, det oppgis iht. Nasjonale byggeforskrifter som håndterer brannforhold | - | - | - | - | - | - | - | - | - | -
|  | ThermalTransmittance |  | a1749380d1d011e1800000215ad4efdf | Egenskap |  | Thermal transmittance coefficient (U-Value) of a material. Here the total thermal transmittance coefficient through the wall (including all materials). | Thermal Transmittance | Pset_CurtainWallCommon.ThermalTransmittance | Varmekonduktivitet |  | - | - | - | - | - | - | - | - | - | -
|  | IsExternal |  | a6394780d1d011e1800000215ad4efdf | Egenskap |  | Indication whether the element is designed for use in the exterior (TRUE) or not (FALSE). If (TRUE) it is an external element and faces the outside of the building. | Boolean | Pset_CurtainWallCommon.IsExternal | Er utvendig | Angir om elementet er designet for bruk eksteriørt (TRUE (SANN)) eller ikke (FALSE (USANN)). Dersom (TRUE (SANN)) er det et element på utsiden av bygningen. | - | - | - | - | - | - | - | - | - | -
| NONS_Process |  |  | NONS10001 | Gruppe |  | Egenskaper for prosessinformasjon. Egenskapene legges på objektforekomster i elementer. |  | NONS_Process | NONS Prosess | Inneholder egenskaper relevant for prosesskoder. Standardsettet for prosesskoder vil være MMI (Model Maturity Index) veiledningen fra EBA, RIF og arkitetkbedriftene i Norge. | - | - | - | (✓) | (✓) | (✓) | (✓) | (✓) | (✓) | (✓)
|  | BoqID |  | NONS10002 | Egenskap |  | Postnummer i beskrivelsen. | Label | NONS_Process.BoqID |  |  | - | - | - | - | - | - | - | - | - | -
|  | ConstructedStatus |  | NONS10003 | Egenskap |  | Kommuniserer objektets modenhetsgrad i beslutnings- og kvalitetssikringsprosessen i byggefasen. | Label | NONS_Process.ConstructedStatus | Bygget status | Kommuniserer objektenes modenhet i beslutnings- og kvalitetssikringsprosessen i byggefasen. Med mindre annet er avtalt, bruk koden fra EBAs MMI-veileder. Det er mulig å bruke brukerdefinerte MMI-koder for å passe prosjektets behov. Ved bygget status benytt kodene fra MMI400 til MMI499. Benytt prefikset MMI i koden, f.eks. MMI400, MMI450, MMI475 osv. | - | - | - | - | - | - | - | - | - | ✓
|  | ConstructionContract |  | NONS10004 | Egenskap |  | Kontrakt-/entreprisenummer på utførsel/bygging. Kommuniserer hvem som er ansvarlig for utførelsen. Hvis det benyttes underentrepriser på flere nivåer i utførelsen, skal prosjektet avgjøre om nummeret skal angis laveste eller høyeste nivå eller på alle nivåene. | Label | NONS_Process.ConstructionContract |  |  | - | - | - | - | - | - | - | - | - | -
|  | ControlVolume |  | NONS10005 | Egenskap |  | Beskriver det enkelte objekts tilhørighet til kontrollsoner. Kontrollsoner er ikke et soneobjekt, men det området i modellen som man velger å kontrollere. Hvis et objekt tilhører flere kontrollsoner (for eksempel ett dekke som skal inngå i kontroll av objekter i kontrollsonene både over og under dekket), angis alle disse i samme streng atskilt med semikolon («;»). | Label | NONS_Process.ControlVolume | Kontrollområde | Kommuniserer grupperingen av det enkelte objektet til kontrollområdet. Kontrollområdet er ikke et rom eller et spatialt soneobjekt, men gruppen av objekter i modellen valgt for kvalitetskontroll. Dersom et objekt tilhører flere kontrollområder (f.eks en plate som skal inngå i både kvalitetskontrollen av objekter i kontrollområdet over og under platen), skrives alle disse i samme egenskapsverdi atskilt med « » semikolon. | - | - | - | - | - | - | - | - | - | -
|  | DesignContract |  | NONS10006 | Egenskap |  | Kontrakt-/entreprisenummer på prosjektering. Kommuniserer hvem som er ansvarlig for prosjekteringen. | Label | NONS_Process.DesignContract |  |  | - | - | - | - | - | - | - | - | - | -
|  | DesignedStatus |  | NONS10007 | Egenskap |  | Kommuniserer objektets modenhetsgrad i beslutnings- og kvalitetssikringsprosessen i prosjekteringsfasene. Hvis systemet for koding ikke har spesifikke koder for hver prosjekteringsfase, kan de samme kodene brukes om igjen fra fase til fase. Det vil si at et objekt kan gis en lavere modenhet i en etterfølgende fase enn den som ble oppnådd i den foregående fasen. | Label | NONS_Process.DesignedStatus | Designstatus | Kommuniserer objektenes modenhet i beslutnings- og QA-prosessen i designfasen . Med mindre annet er avtalt, bruk koden fra EBAs "MMI-veileder". Det er mulig å bruke brukerdefinerte MMI-koder for å passe prosjektets behov. Ikke bruk prefikset "MMI" i koden, f.eks. bruk kun 100, 200, 350 osv. | - | - | - | - | - | - | - | - | - | -
|  | DuplicateOwnedBy |  | NONS10008 | Egenskap |  | Kommuniserer at et annet fag er ansvarlig for objektet. Objektet er tatt med i modellen for å vise utseende, plassering eller lignende, men teknisk informasjon om objektet er beskrevet i modellen til faget som er ansvarlig. Dette kan for eksempel være søyler, toaletter eller lamper som er tatt med som dupliserte objekter i arkitektmodellen for å vise plasseringen, mens objektene med teknisk informasjon ligger i modellene til RIB, RIV og RIE. Verdien for egenskapen fylles ut med fagforkortelsen til faget som har ansvaret for objektet, for eksempel ARK, RIB, RIV, RIE, LARK osv. | Label | NONS_Process.DuplicateOwnedBy | Duplikatobjekt | Angir at en annen disiplin er ansvarlig for informasjon om elementet. Det dupliserte objektet er representert i denne modellen for koordinering eller modellteknisk formål. Attributtet spesifiserer koden for den ansvarlige disiplinen f.eks. RIB, ARK, RIV, RIE, LARK, RIVA, RIBr, RIA, RIen etc. | - | - | - | - | - | - | - | - | - | -
|  | IsOutside |  | NONS10009 | Egenskap |  | For å kunne skille ut tekniske installasjoner som ligger utenfor bygget, brukes en egendefinert egenskap med en av de tillatte verdiene, som er True eller False. Dette gjelder for komponenter og deler av systemer som ligger utenfor bygget, og som inngår i systemet der systemkomponenten og/eller størsteparten av systemet ligger inne i bygget. | Boolean | NONS_Process.IsOutside |  |  | - | - | - | - | - | - | - | - | - | -
|  | IsProcured |  | NONS10010 | Egenskap |  | Kommuniserer at produktet som objektet representerer er innkjøpt. Selv om objektet ikke er ferdig prosjektert skal geometri og egenskaper være representative for det innkjøpte produktet. Denne kan brukes som alternativ til kode under ConstructedStatus som angir om produktet som objektet representerer er innkjøpt. | Boolean | NONS_Process.IsProcured | Er anskaffet | Angir om objektet er anskaffet. | - | - | - | - | - | - | ✓ | ✓ | ✓ | ✓
|  | Milestone |  | NONS10011 | Egenskap |  | Prosjektfase eller mellomliggende milepel. Beskriver hvilket leveransekrav som prosesstatusen gjelder i forhold til. | Label | NONS_Process.Milestone |  |  | - | - | - | - | - | - | - | - | - | -
|  | OperationalStatus |  | NONS10012 | Egenskap |  | Kommuniserer objektets modenhetsgrad i beslutnings- og kvalitetssikringsprosessen i forvaltnings- og driftsfasen. | Label | NONS_Process.OperationalStatus | Driftstilstand | Kommuniserer objektenes modenhet i beslutnings- og QA-prosess i driftsfasen. Med mindre annet er avtalt, bruk koden fra EBAs MMI-veileder. Det er mulig å bruke brukerdefinerte MMI-koder for å passe prosjektets behov, benytt koder fra MMI500 og oppover. Bruk prefikset MMI i koden, f.eks. MMI500, MMI550, MMI575 osv. | - | - | - | - | - | - | - | - | - | -
|  | ProcessStatus |  | NONS10013 | Egenskap |  | Kommuniserer objektets modenhetsgrad i beslutnings- og kvalitetssikringsprosessen, uavhengig av fase. Denne egenskapen brukes som alternativ til DesignedStatus, ConstructedStatus og OperationalStatus. | Label | NONS_Process.ProcessStatus | Prosesstatus | Kommuniserer objektenes modenhet i beslutnings- og QA-prosessen i designfasen og videre i byggefasen. Med mindre annet er avtalt, bruk koden fra EBAs "MMI-veileder". Det er mulig å bruke brukerdefinerte MMI-koder for å passe prosjektets behov. Ikke bruk prefikset "MMI" i koden, f.eks. bruk kun 100, 200, 350, 400, 500 osv. | - | - | - | ✓ | ✓ | ✓ | ✓ | ✓ | ✓ | ✓
|  | TypeMethodology |  | NONS10014 | Egenskap |  | Kommuniserer om typespesifikasjon er gjort i henhold til metode 1 eller 2. Verdien angis som enten Metode1 eller Metode2. Dette vil kommunisere om mottakeren av modellen kan avlede alle spesifiserte egenskaper fra objekttypekoden (metode 1), eller om objektforekomstene skal sjekkes individuelt for egenskapene deres (metode 2). | Label | NONS_Process.TypeMethodology |  |  | - | - | - | - | - | - | - | - | - | -
| NONS_BuildingControls |  |  | NONS10301 | Gruppe |  | Kommuniserer typen tilkobling. |  | NONS_BuildingControls | NONS Bygningsautomasjon | Brukerdefinert egenskapssett for egenskaper til bygningsautomasjon. | - | - | - | - | - | - | - | - | - | -
|  | BUSCommunicationType |  | NONS10302 | Egenskap |  | Kommuniserer protokollen som ble brukt på ISO OSI Media Layers (OSI Layer 1–3). | Label | NONS_BuildingControls.BUSCommunicationType | BUS kommunikasjonstype | Kommunikasjonsprotokoll benyttet ved ISO OSI Host Layers (OSI Layer 1-3). | - | - | - | - | - | - | - | - | - | -
|  | BUSProtocolType |  | NONS10303 | Egenskap |  | Kommuniserer protokollen som ble brukt på ISO OSI Host Layers (OSI Layer 4–7). | Label | NONS_BuildingControls.BUSProtocolType | BUS Protokolltype | Kommunikasjonsprotokoll benyttet ved ISO OSI Host Layers (OSI Layer 4-7). | - | - | - | - | - | - | - | - | - | -
|  | ControlledBy |  | NONS10304 | Egenskap |  | Referanse til hvilken komponent som styrer objektet. | Label | NONS_BuildingControls.ControlledBy | Kontrollert av | Referanse til hvilken komponent som styrer objektet. | - | - | - | - | - | - | - | - | - | -
|  | ControlSystemType |  | NONS10305 | Egenskap |  | Kommuniserer hvilket automasjonssystem objektet er tilknyttet. | Label | NONS_BuildingControls.ControlSystemType | Automasjon type | Angir hvilket automasjonssystem objektet er tilknyttet. | - | - | - | - | - | - | - | - | - | -
|  | HasInternalAutomation |  | NONS10306 | Egenskap |  | Kommuniserer om objektet har intern automasjon. Angis med verdien True eller False. | Boolean | NONS_BuildingControls.HasInternalAutomation | Har iboende automasjon | Kommuniserer om objektet har intern automasjon. Angis med verdien True (Sann) eller False (Usann). | - | - | - | - | - | - | - | - | - | -
| NONS_DataConnection |  |  | NONS10401 | Gruppe |  | Kommuniserer typen tilkobling. |  | NONS_DataConnection | NONS Datatilkoblinger | Brukerdefinert egenskapssett for egenskaper til datatilkoblinger. | - | - | - | - | - | - | - | - | - | -
|  | DataCommunicationType |  | NONS10402 | Egenskap |  | Kommuniserer typen datatilkobling (kobber, fiber, trådløs). | Label | NONS_DataConnection.DataCommunicationType | Datatilkobling | Krever datatilkobling. Type (Kobber, Fiber, Trådløs). | - | - | - | - | - | - | - | - | - | -
| NONS_ElectricalConnection |  |  | NONS10501 | Gruppe |  | Kommuniserer typen strømtilkobling (kobber, fiber, trådløs). |  | NONS_ElectricalConnection | NONS for elektrisk tilkobling | Kommuniserer typen strømtilkobling (kobber, fiber, trådløs). | - | - | - | - | - | - | - | - | - | -
|  | ElectricalPower |  | NONS10502 | Egenskap |  | Kommuniserer krav til effekt for strømtilkobling. Oppgis i kW. | Label | NONS_ElectricalConnection.ElectricalPower |  |  | - | - | - | - | - | - | - | - | - | -
|  | ElectricalSupplySystem |  | NONS10503 | Egenskap |  | Kommuniserer typen elektrisitetstilførsel, for eksempel normalkraft, reserve, avbruddsfri. | Label | NONS_ElectricalConnection.ElectricalSupplySystem |  |  | - | - | - | - | - | - | - | - | - | -
| NONS_Thermal |  |  | NONS10801 | Gruppe |  | Kommuniserer krav til egenskaper for varmekonduktivitet og/eller lysfaktor. |  | NONS_Thermal | Termisk | Brukerdefinert egenskapssett for egenskaper til elementer med termiske krav. | - | - | - | - | (✓) | (✓) | (✓) | (✓) | (✓) | (✓)
|  | ThermalTransmittanceReq |  | NONS10802 | Egenskap |  | Varmekonduktivitet (U-verdi), oppgis i W/(m²K). | Label | NONS_Thermal.ThermalTransmittanceReq | Varmekonduktivitet krav | Varmekonduktivitet (U-verdi), oppgis i W/(m²K). | - | - | - | - | ✓ | ✓ | ✓ | ✓ | ✓ | ✓
|  | VisibleLightTransmittanceReq |  | NONS10803 | Egenskap |  | Lysfaktor (LT). | Label | NONS_Thermal.VisibleLightTransmittanceReq | Lystransmisjonsfaktor LT krav | Påkrevet lystransmisjonsfaktor (LT). | - | - | - | - | - | - | - | - | - | -
Door |  |  |  | 234 | Objekt |  | The door is a building element that is predominately used to provide controlled access for people and goods. It includes constructions with hinged, pivoted, sliding, and additionally revolving and folding operations. A door consists of a lining and one or several panels. |  | IfcDoor | Dør | Et bygningselement som hovedsakelig benyttes til å gi kontrollert tilgang for personer og varer. Den inkluderer konstruksjoner med hengslede, svingbare, glidende og i tillegg roterende og folde dører. En dør består av en foring og ett eller flere paneler. | (✓) | (✓) | (✓) | (✓) | (✓) | (✓) | (✓) | (✓) | (✓) | (✓)
| Name |  |  | 0001-003 | Egenskap |  | Mandatory: Building component code (no: NS3457-8:2021 Komponentkode) + type code (three digit serial number). Example syntax AVA.001 Optionally: In case a subcode is required to differ between variations within an object type or specific object type functions an sub type code (two digit number) can be added. Example syntax AVA.001.01 | Label | IfcRoot.Name | Navn | Obligatorisk: Bygningskomponentkode (nr: NS3457-8:2021 Komponentkode) + typekode (tresifret løpenummer). Eksempel på syntaks AVA.001 Valgfritt: Hvis det kreves en underkode for å variere mellom variasjoner innenfor en objekttype eller spesifikke objekttypefunksjoner, kan en undertypekode (tosifret tall) legges til. Eksempel på syntaks AVA.001.01 | ✓ | ✓ | ✓ | ✓ | ✓ | ✓ | ✓ | ✓ | ✓ | ✓
| Description |  |  | 0002-006 | Egenskap |  | User defined description of element type, its material and when applicable composite. Description shall communicate all properties relevant for cost and construction that are not communicated by other object properties. Applies to disciplines Architect (ARK), Structural Engineer (RIB) and Landscape Architect (LARK): If the software does not allow usage of Description, Statsbygg accepts usage of IfcMaterial for describing the object type. Usage of Description or Material shall be consistent for all objects and all models from the same discipline. Applies to disciplines Mechanical and Plumbing Engineer and Electrical Engineer: To the extent the Name sufficiently communicates all properties relevant for cost and construction that are not communicated by other object properties, the Description requirement can be omitted. This shall be confirmed by the appointing party. | Text | IfcRoot.Description | Beskrivelse | Brukerdefinert beskrivelse av elementtype, dets materiale og eventuelt kompositt. Beskrivelse skal kommunisere alle kostnads- og konstruksjonsrelevante egenskaper som ikke er kommunisert av andre egenskaper. For fagområdene Arkitektur (ARK), Strukturingeniør (RIB) og Landskapsarkitektur (LARK): Dersom programvaren ikke tillater bruk av Beskrivelse, aksepterer Statsbygg bruk av IfcMaterial for å beskrive objekttypen. Bruk av beskrivelse eller materiale skal være konsistent for alle objekter og alle modeller fra samme disiplin. Gjelder for fagområdene VVS-ingeniør og Elektroingeniør: I den grad Navn i tilstrekkelig grad kommuniserer alle kostnads- og konstruksjonsrelevante egenskaper som ikke kommuniseres av andre objektegenskaper, kan Beskrivelseskravet utelates. Dette skal aksepteres av bestiller. | - | - | - | - | ✓ | ✓ | ✓ | ✓ | ✓ | ✓
| Predefined type |  |  | 0004 | Egenskap |  | [Definition from IFC]: This enumeration defines the different predefined types of an IfcDoor or IfcDoorType object. Enumerations; DOOR: A standard door usually within a wall opening, as a door panel in a curtain wall, or as a "free standing" door. GATE: A gate is a point of entry to a property usually within an opening in a fence. Or as a "free standing" gate. TRAPDOOR: A special door that lies horizonally in a slab opening. Often used for accessing cellar or attic. USERDEFINED: User-defined linear beam element. NOTDEFINED: Undefined linear beam element. |  | [ProductConceptTemplate] | Predefinert type | Predefinert type holder entitetsspesifike lister med predefinerte typer for videre klassifisering. | ✓ | ✓ | ✓ | ✓ | ✓ | ✓ | ✓ | ✓ | ✓ | ✓
| Pset_DoorCommon |  |  | 0e8d2680d1db11e1800000215ad4efdf | Gruppe |  | Properties common to the definition of all occurrences of IfcDoor. |  | Pset_DoorCommon | Pset Dør felles | Felles egenskaper for definisjonen av alle forekomster av objekttype IfcDoor (IfcVegg). | - | - | - | - | - | - | - | - | - | -
|  | IsExternal |  | 0aadd400d1dc11e1800000215ad4efdf | Egenskap |  | Indication whether the element is designed for use in the exterior (TRUE) or not (FALSE). If (TRUE) it is an external element and faces the outside of the building. | Boolean | Pset_DoorCommon.IsExternal | Er utvendig | Angir om elementet er designet for bruk eksteriørt (TRUE (SANN)) eller ikke (FALSE (USANN)). Dersom (TRUE (SANN)) er det et element på utsiden av bygningen. | - | - | - | - | - | - | - | - | - | -
|  | Infiltration |  | 23b68500d1dc11e1800000215ad4efdf | Egenskap |  | Infiltration flowrate of outside air for the filler object based on the area of the filler object at a pressure level of 50 Pascals. It shall be used, if the length of all joints is unknown. | Volumetric Flow Rate | Pset_DoorCommon.Infiltration | Infiltrasjon | Infiltrasjonsstrømningshastighet av uteluft for påfyllingsobjektet basert på arealet til påfyllingsobjektet ved et trykknivå på 50 Pascal. Den skal benyttes dersom lengden på alle sammenføyninger er ukjent. | - | - | - | - | - | - | - | - | - | -
|  | Reference |  | 2795d780d1db11e1800000215ad4efdf | Egenskap |  | Reference ID for this specified type in this project (e.g. type 'A-1'), Also referred to as "construction type". It should be provided as an alternative to the name of the "object type", if the software does not support object types. | Identifier | Pset_DoorCommon.Reference | Henvisning | Referanse ID for denne spesifiserte typen i dette prosjektet (f.eks. Type 'A-1'), dersom det ikke foreligger et bestemt klassifiseringssystem. | - | - | - | - | - | - | - | - | - | -
|  | Status |  | 32e90300d1db11e1800000215ad4efdf | Egenskap | DEMOLISH, EXISTING, NEW, NOTKNOWN, OTHER, TEMPORARY, UNSET | Status of the element, predominately used in renovation or retrofitting projects. The status can be assigned to as "New" - element designed as new addition, "Existing" - element exists and remains, "Demolish" - element existed but is to be demolished, "Temporary" - element will exists only temporary (like a temporary support structure). | Label | Pset_DoorCommon.Status | Status | Status for et element, mest benyttet i renovasjons- og ombyggingsprosjekter. Statusen kan tildeles som "New" ("Nytt") - element designet som ny tilføyelse, "Existing" ("Eksisterende") - element som eksisterer og består, "Demolish" ("Rive ned") - element som eksisterer men skal rives, "Temporary" ("Provisorisk") - et element som kun eksisterer provisorisk (som en midlertidig støttekonstruksjon). | - | - | - | - | - | - | - | - | - | -
|  | ThermalTransmittance |  | 42b51700d1dc11e1800000215ad4efdf | Egenskap |  | Thermal transmittance coefficient (U-Value) of a material. It applies to the total door construction. | Thermal Transmittance | Pset_DoorCommon.ThermalTransmittance | Varmekonduktivitet |  | - | - | - | - | - | - | - | - | - | -
|  | WaterTightnessRating |  | 5030f04224d94c74aba753294170b227 | Egenskap |  | Water tightness rating for this object. It is provided according to the national building code. | Label | Pset_DoorCommon.WaterTightnessRating | Vanntetthetsvurdering | Vanntetthet for dette objektet, er gitt iht. Nasjonale byggeforskrifter. | - | - | - | - | - | - | - | - | - | -
|  | GlazingAreaFraction |  | 5d878b80d1dc11e1800000215ad4efdf | Egenskap |  | Fraction of the glazing area relative to the total area of the filling element. It shall be used, if the glazing area is not given separately for all panels within the filling element. | Ratio (positive, >0) | Pset_DoorCommon.GlazingAreaFraction | Område av innglassing | Fraksjonen glassflaten dekker i forhold til det totale arealet av fyllelementet. Denne skal benyttes dersom glassflaten ikke er oppgitt separat for alle paneler innenfor fyllingselementet. | - | - | - | - | - | - | - | - | - | -
|  | HandicapAccessible |  | 76903c80d1dc11e1800000215ad4efdf | Egenskap |  | Indication that this object is designed to be accessible by the handicapped. It is giving according to the requirements of the national building code. | Boolean | Pset_DoorCommon.HandicapAccessible | Handikap tilgjengelig | Angir om objektet er tilrettelagt med tilgang for bevegelseshemmede. Sett til (TRUE (SANN)) dersom trappen er tilrettelagt iht. nasjonale byggeforskrifter, dersom ikke (FALSE (USANN). Tilgjengelighet kan gis ved hjelp av andre løsninger. | - | - | - | - | - | - | - | - | - | -
|  | FireRating |  | 7ba0bc00d1db11e1800000215ad4efdf | Egenskap |  | Fire rating for this object. It is given according to the national fire safety code or regulation. | Label | Pset_DoorCommon.FireRating | Brannkrav | Brannkrav for dette objektet. Klassifisering gitt iht. Nasjonalt gjeldende forskrifter. | - | - | - | - | - | - | - | - | - | -
|  | FireExit |  | 8f98ed80d1dc11e1800000215ad4efdf | Egenskap |  | Indication whether this object is designed to serve as an exit in the case of fire (TRUE) or not (FALSE). Here it defines an exit door in accordance to the national building code. | Boolean | Pset_DoorCommon.FireExit | Rømningsvei | Angir om dette objektet er utformet for å tjene som utgang i tilfelle brann (TRUE (SANN)) eller ikke (FALSE (USANN)). Her defineres en utgangstrapp iht. til den nasjonale byggeforskriften. | - | - | - | - | - | - | - | - | - | -
|  | AcousticRating |  | 95420380d1db11e1800000215ad4efdf | Egenskap |  | Acoustic rating for this object. It is provided according to the national building code. It indicates the sound transmission resistance of this object by an index ratio (instead of providing full sound absorbtion values). | Label | Pset_DoorCommon.AcousticRating | Lydkrav | Lydkrav for dette objektet. Det er oppgitt iht. Nasjonale byggeforskrifter. Det angir motstanden ved lydtransmisjon (lydoverføring) for objektet med en klasse (i stedet for eksakte lydabsorbsjonsverdier). | - | - | - | - | - | - | - | - | - | -
|  | WindLoadRating |  | 9be0892ff9324135bdafcd98782a64ff | Egenskap |  | Wind load resistance rating for this object. It is provided according to the national building code. | Label | Pset_DoorCommon.WindLoadRating | Vindlast klasse | Vindlastmotstand for dette objektet, er gitt iht. Nasjonale byggeforskrifter. | - | - | - | - | - | - | - | - | - | -
|  | HasDrive |  | aa6b6200d1dc11e1800000215ad4efdf | Egenskap |  | Indication whether this object has an automatic drive to operate it (TRUE) or no drive (FALSE) | Boolean | Pset_DoorCommon.HasDrive | Har driver | Angir om objektet har en automatisk driver for drift (TRUE (SANN)) eller ingen driver (FALSE (USANN)). | - | - | - | - | - | - | - | - | - | -
|  | SecurityRating |  | b4409580d1db11e1800000215ad4efdf | Egenskap |  | Index based rating system indicating security level. It is giving according to the national building code. | Label | Pset_DoorCommon.SecurityRating | Sikkerhetsvurdering | Indeksbasert klassifiering som angir sikkerhetsnivå. Oppgis iht. nasjonale byggforskrifter. | - | - | - | - | - | - | - | - | - | -
|  | SelfClosing |  | beaf5f00d1dc11e1800000215ad4efdf | Egenskap |  | Indication whether this object is designed to close automatically after use (TRUE) or not (FALSE). | Boolean | Pset_DoorCommon.SelfClosing | Selvlukkende | Angir om et objekt er designet å lukke automatisk etter bruk (TRUE (SANN)) eller ikke (FALSE (USANN)). | - | - | - | - | - | - | - | - | - | -
|  | DurabilityRating |  | cde1dd00d1db11e1800000215ad4efdf | Egenskap |  | Durability against mechanical stress. It is given according to the national code or regulation. | Label | Pset_DoorCommon.DurabilityRating | Holdbarhetsgrad | Holdbarhet mot mekanisk påkjenning. Den er gitt iht. nasjonal forskrift. | - | - | - | - | - | - | - | - | - | -
|  | SmokeStop |  | cec73e80d1dc11e1800000215ad4efdf | Egenskap |  | Indication whether the object is designed to provide a smoke stop (TRUE) or not (FALSE). | Boolean | Pset_DoorCommon.SmokeStop | Røykstopp | Angir om objektet er designet for å fungere som røykstopper (TRUE (SANN)) eller ikke (FALSE (USANN)). | - | - | - | - | - | - | - | - | - | -
|  | MechanicalLoadRating |  | da9b78dfa88b4538887d4c597a1059dd | Egenskap |  | Mechanical load rating for this object. It is provided according to the national building code. | Label | Pset_DoorCommon.MechanicalLoadRating | Mekanisk last yteevne | Mekanisk lastrate for dette objektet. Dette er gitt iht. Nasjonale forskrifter. | - | - | - | - | - | - | - | - | - | -
|  | HygrothermalRating |  | ec47d880d1db11e1800000215ad4efdf | Egenskap |  | Resistence against hygrothermal impact from different temperatures and humidities inside and outside. It is given according to the national code or regulation. | Label | Pset_DoorCommon.HygrothermalRating | Hygrotermisk klasse | Motstand mot hygrotermisk påvirkning fra forskjellige temperaturer og luftfuktighet fra inne og ute. Gis iht. nasjonale forskrifter. | - | - | - | - | - | - | - | - | - | -
| Pset_DoorWindowGlazingType |  |  | e69ec280d1dc11e1800000215ad4efdf | Gruppe |  | Properties common to the definition of the glazing component of occurrences of IfcDoor and IfcWindow, used for thermal and lighting calculations. |  | Pset_DoorWindowGlazingType | Pset Dør vindu innglassing type | Felles egenskaper for definisjonen av innglassing for forekomster av IfcDoor (IfcDør) og IfcWindow (IfcVindu), benyttet for kalkulasjon av termikk og belysning. | - | - | - | - | (✓) | (✓) | (✓) | (✓) | (✓) | (✓)
|  | GlassLayers |  | 0df58f80d1dd11e1800000215ad4efdf | Egenskap |  | Number of glass layers within the frame. E.g. "2" for double glazing. | Count | Pset_DoorWindowGlazingType.GlassLayers | Glasslag | Antall glasslag i karmen. F.eks. "2" for dobbelt glass. | - | - | - | - | - | - | - | - | - | -
|  | GlassThickness1 |  | 1a79e800d1dd11e1800000215ad4efdf | Egenskap |  | Thickness of the first (inner) glass layer. | Length (positive, >0) | Pset_DoorWindowGlazingType.GlassThickness1 | glasstykkelse 1 | Tykkelsen på det første (innvendig) glasslaget. | - | - | - | - | - | - | - | - | - | -
|  | GlassThickness2 |  | 2796d700d1dd11e1800000215ad4efdf | Egenskap |  | Thickness of the second (intermediate or outer) glass layer. | Length (positive, >0) | Pset_DoorWindowGlazingType.GlassThickness2 | glasstykkelse 2 | Tykkelsen på det andre (mellomstykket eller ytre) glasslaget. | - | - | - | - | - | - | - | - | - | -
|  | GlassThickness3 |  | 32516c00d1dd11e1800000215ad4efdf | Egenskap |  | Thickness of the third (outer) glass layer. | Length (positive, >0) | Pset_DoorWindowGlazingType.GlassThickness3 | glasstykkelse 2 | Tykkelsen på det tredje (ytre) glasslaget. | - | - | - | - | - | - | - | - | - | -
|  | FillGas |  | 3da49780d1dd11e1800000215ad4efdf | Egenskap |  | Name of the gas by which the gap between two glass layers is filled. It is given for information purposes only. | Label | Pset_DoorWindowGlazingType.FillGas | Isolerende gass | Navn på gassen som fylles mellom to glasslag. Den er kun gitt for informasjonsformål. | - | - | - | - | - | - | - | - | - | -
|  | GlassColor |  | 48f7c300d1dd11e1800000215ad4efdf | Egenskap |  | Color (tint) selection for this glazing. It is given for information purposes only. | Label | Pset_DoorWindowGlazingType.GlassColor | Glassfarge | Farge (nyanse) alternativer for glasset. Dette er kun til informasjon. | - | - | - | - | - | - | - | - | - | -
|  | IsTempered |  | 51e89480d1dd11e1800000215ad4efdf | Egenskap |  | Indication whether the glass is tempered (TRUE) or not (FALSE) . | Boolean | Pset_DoorWindowGlazingType.IsTempered | Er herdet | Angir om glasset er herdet (TRUE (SANN)) eller ikke (FALSE (USANN)). | - | - | - | - | - | - | - | - | - | -
|  | IsLaminated |  | 5dd45680d1dd11e1800000215ad4efdf | Egenskap |  | Indication whether the glass is layered with other materials (TRUE) or not (FALSE). | Boolean | Pset_DoorWindowGlazingType.IsLaminated | Er laminert | Angir om glasset er laminert med andre materialer (TRUE (SANN)) eller ikke (FALSE (USANN)). | - | - | - | - | - | - | - | - | - | -
|  | IsCoated |  | 69278200d1dd11e1800000215ad4efdf | Egenskap |  | Indication whether the glass is coated with a material (TRUE) or not (FALSE). | Boolean | Pset_DoorWindowGlazingType.IsCoated | Er belagt | Angir om glasset er belagt med et materiale (TRUE (SANN)) eller ikke (FALSE (USANN)). | - | - | - | - | - | - | - | - | - | -
|  | IsWired |  | 72185380d1dd11e1800000215ad4efdf | Egenskap |  | Indication whether the glass includes a contained wire mesh to prevent break-in (TRUE) or not (FALSE) | Boolean | Pset_DoorWindowGlazingType.IsWired | Er trådglass | Angir om glasset har ilagt trådnett for å hindre innbrudd (TRUE (SANN)) eller ikke (FALSE (USANN)). | - | - | - | - | - | - | - | - | - | -
|  | VisibleLightReflectance |  | 7a708e80d1dd11e1800000215ad4efdf | Egenskap |  | Fraction of the visible light that is reflected by the glazing at normal incidence. It is a value without unit. | Ratio (normalised, 0-1) | Pset_DoorWindowGlazingType.VisibleLightReflectance | Lysrefleksjon | Brøkdel av det synlige lyset som reflekteres av glasset ved normalt innfall. Det er en verdi uten enhet. | - | - | - | - | - | - | - | - | - | -
|  | VisibleLightTransmittance |  | 80666f80d1dd11e1800000215ad4efdf | Egenskap |  | Fraction of the visible light that passes the glazing at normal incidence. It is a value without unit. | Ratio (normalised, 0-1) | Pset_DoorWindowGlazingType.VisibleLightTransmittance | Lystransmisjonsfaktor | Brøkdel av det synlige lyset som passerer glasset ved normalt innfall. Det er en verdi uten enhet. | - | - | - | - | ✓ | ✓ | ✓ | ✓ | ✓ | ✓
|  | SolarAbsorption |  | 84928d00d1dd11e1800000215ad4efdf | Egenskap |  | (Asol) The ratio of incident solar radiation that is absorbed by a glazing system. It is the sum of the absorption distributed to the exterior (a) and to the interior (qi). Note the following equation Asol + Rsol + Tsol = 1 | Ratio (normalised, 0-1) | Pset_DoorWindowGlazingType.SolarAbsorption | Solabsorbering | (Asol): Innfallende solstråling som blir absorbert av et glassystem. Det er summen av det som blir absorbert utvendig (a) og til innvendig rom (qi). Legg merke til følgende ligning Asol + Rsol + Tsol = 1 | - | - | - | - | - | - | - | - | - | -
|  | SolarReflectance |  | 88beaa80d1dd11e1800000215ad4efdf | Egenskap |  | (Rsol): The ratio of incident solar radiation that is reflected by a glazing system (also named ρe). Note the following equation Asol + Rsol + Tsol = 1 | Ratio (normalised, 0-1) | Pset_DoorWindowGlazingType.SolarReflectance | Solrefleksjonsfaktor | (Rsol): Innfallende solstråling som reflekteres av et glasssystem (også kalt ρe). Legg merke til følgende ligning Asol + Rsol + Tsol = 1 | - | - | - | - | - | - | - | - | - | -
|  | SolarTransmittance |  | 8ceac800d1dd11e1800000215ad4efdf | Egenskap |  | (Tsol): The ratio of incident solar radiation that directly passes through a glazing system (also named τe). Note the following equation Asol + Rsol + Tsol = 1 | Ratio (normalised, 0-1) | Pset_DoorWindowGlazingType.SolarTransmittance | Sol transmisjonsfaktor | (Tsol): Innfallende solstråling som passerer direkte gjennom et glasssystem (også kalt τe). Legg merke til følgende ligning Asol + Rsol + Tsol = 1 | - | - | - | - | - | - | - | - | - | -
|  | SolarHeatGainTransmittance |  | 91af7c00d1dd11e1800000215ad4efdf | Egenskap |  | (SHGC): The ratio of incident solar radiation that contributes to the heat gain of the interior, it is the solar radiation that directly passes (Tsol or τe) plus the part of the absorbed radiation that is distributed to the interior (qi). The SHGC is refered to also as g-value (g = τe + qi). | Ratio (normalised, 0-1) | Pset_DoorWindowGlazingType.SolarHeatGainTransmittance | Soloppvarming transmisjonsfaktor | (SHGC): Innfallende solstråling som bidrar til tilført varme innvendig, det er solstrålingen som passerer direkte (Tsol eller τe) pluss den delen av den absorberte strålingen som fordeles i rommet (qi). SHGC blir også referert til som g-verdi (g = τe + qi). | - | - | - | - | - | - | - | - | - | -
|  | ShadingCoefficient |  | 95db9980d1dd11e1800000215ad4efdf | Egenskap |  | (SC): The measure of the ability of a glazing to transmit solar heat, relative to that ability for 3 mm (1/8-inch) clear, double-strength, single glass. Shading coefficient is being phased out in favor of the solar heat gain coefficient (SHGC), and is approximately equal to the SHGC multiplied by 1.15. The shading coefficient is expressed as a number without units between 0 and 1. | Ratio (normalised, 0-1) | Pset_DoorWindowGlazingType.ShadingCoefficient | Skyggekoeffisient | (SC): Måler egenskapen for innglassing til å overføre solvarme, i forhold til et referanseglass med 3 mm (1/8-tommers) klart, dobbelstyrket enkeltglass. Skyggekoeffisienten fases ut til fordel for solvarmeøkningskoeffisienten (SHGC), og er omtrent lik SHGC multiplisert med 1,15. Skyggekoeffisienten uttrykkes som et tall uten enheter mellom 0 og 1. | - | - | - | - | - | - | - | - | - | -
|  | ThermalTransmittanceSummer |  | 9a07b700d1dd11e1800000215ad4efdf | Egenskap |  | Thermal transmittance coefficient (U-Value) of a material. Summer thermal transmittance coefficient of the glazing only, often referred to as (U-value). | Thermal Transmittance | Pset_DoorWindowGlazingType.ThermalTransmittanceSummer | Varmekonduktivitet sommer | Varmekonduktivitet (U-verdi) for et materiale. Varmegjennomgangskoeffisient på sommeren gjelder kun på innglassing, ofte angitt som (U-verdi). | - | - | - | - | - | - | - | - | - | -
|  | ThermalTransmittanceWinter |  | 9e33d480d1dd11e1800000215ad4efdf | Egenskap |  | Thermal transmittance coefficient (U-Value) of a material. Winter thermal transmittance coefficient of the glazing only, often referred to as (U-value). | Thermal Transmittance | Pset_DoorWindowGlazingType.ThermalTransmittanceWinter | Varmekonduktivitet vinter | Varmekonduktivitet (U-verdi) for et materiale. Varmegjennomgangskoeffisient på vinteren gjelder kun på innglassing, ofte angitt som (U-verdi). | - | - | - | - | - | - | - | - | - | -
| NONS_Process |  |  | NONS10001 | Gruppe |  | Egenskaper for prosessinformasjon. Egenskapene legges på objektforekomster i elementer. |  | NONS_Process | NONS Prosess | Inneholder egenskaper relevant for prosesskoder. Standardsettet for prosesskoder vil være MMI (Model Maturity Index) veiledningen fra EBA, RIF og arkitetkbedriftene i Norge. | (✓) | (✓) | (✓) | (✓) | (✓) | (✓) | (✓) | (✓) | (✓) | (✓)
|  | BoqID |  | NONS10002 | Egenskap |  | Postnummer i beskrivelsen. | Label | NONS_Process.BoqID |  |  | - | - | - | - | - | - | - | - | - | -
|  | ConstructedStatus |  | NONS10003 | Egenskap |  | Kommuniserer objektets modenhetsgrad i beslutnings- og kvalitetssikringsprosessen i byggefasen. | Label | NONS_Process.ConstructedStatus | Bygget status | Kommuniserer objektenes modenhet i beslutnings- og kvalitetssikringsprosessen i byggefasen. Med mindre annet er avtalt, bruk koden fra EBAs MMI-veileder. Det er mulig å bruke brukerdefinerte MMI-koder for å passe prosjektets behov. Ved bygget status benytt kodene fra MMI400 til MMI499. Benytt prefikset MMI i koden, f.eks. MMI400, MMI450, MMI475 osv. | - | - | - | - | - | - | - | - | - | ✓
|  | ConstructionContract |  | NONS10004 | Egenskap |  | Kontrakt-/entreprisenummer på utførsel/bygging. Kommuniserer hvem som er ansvarlig for utførelsen. Hvis det benyttes underentrepriser på flere nivåer i utførelsen, skal prosjektet avgjøre om nummeret skal angis laveste eller høyeste nivå eller på alle nivåene. | Label | NONS_Process.ConstructionContract |  |  | - | - | - | - | - | - | - | - | - | -
|  | ControlVolume |  | NONS10005 | Egenskap |  | Beskriver det enkelte objekts tilhørighet til kontrollsoner. Kontrollsoner er ikke et soneobjekt, men det området i modellen som man velger å kontrollere. Hvis et objekt tilhører flere kontrollsoner (for eksempel ett dekke som skal inngå i kontroll av objekter i kontrollsonene både over og under dekket), angis alle disse i samme streng atskilt med semikolon («;»). | Label | NONS_Process.ControlVolume | Kontrollområde | Kommuniserer grupperingen av det enkelte objektet til kontrollområdet. Kontrollområdet er ikke et rom eller et spatialt soneobjekt, men gruppen av objekter i modellen valgt for kvalitetskontroll. Dersom et objekt tilhører flere kontrollområder (f.eks en plate som skal inngå i både kvalitetskontrollen av objekter i kontrollområdet over og under platen), skrives alle disse i samme egenskapsverdi atskilt med « » semikolon. | - | - | - | - | - | - | - | - | - | -
|  | DesignContract |  | NONS10006 | Egenskap |  | Kontrakt-/entreprisenummer på prosjektering. Kommuniserer hvem som er ansvarlig for prosjekteringen. | Label | NONS_Process.DesignContract |  |  | - | - | - | - | - | - | - | - | - | -
|  | DesignedStatus |  | NONS10007 | Egenskap |  | Kommuniserer objektets modenhetsgrad i beslutnings- og kvalitetssikringsprosessen i prosjekteringsfasene. Hvis systemet for koding ikke har spesifikke koder for hver prosjekteringsfase, kan de samme kodene brukes om igjen fra fase til fase. Det vil si at et objekt kan gis en lavere modenhet i en etterfølgende fase enn den som ble oppnådd i den foregående fasen. | Label | NONS_Process.DesignedStatus | Designstatus | Kommuniserer objektenes modenhet i beslutnings- og QA-prosessen i designfasen . Med mindre annet er avtalt, bruk koden fra EBAs "MMI-veileder". Det er mulig å bruke brukerdefinerte MMI-koder for å passe prosjektets behov. Ikke bruk prefikset "MMI" i koden, f.eks. bruk kun 100, 200, 350 osv. | - | - | - | - | - | - | - | - | - | -
|  | DuplicateOwnedBy |  | NONS10008 | Egenskap |  | Kommuniserer at et annet fag er ansvarlig for objektet. Objektet er tatt med i modellen for å vise utseende, plassering eller lignende, men teknisk informasjon om objektet er beskrevet i modellen til faget som er ansvarlig. Dette kan for eksempel være søyler, toaletter eller lamper som er tatt med som dupliserte objekter i arkitektmodellen for å vise plasseringen, mens objektene med teknisk informasjon ligger i modellene til RIB, RIV og RIE. Verdien for egenskapen fylles ut med fagforkortelsen til faget som har ansvaret for objektet, for eksempel ARK, RIB, RIV, RIE, LARK osv. | Label | NONS_Process.DuplicateOwnedBy | Duplikatobjekt | Angir at en annen disiplin er ansvarlig for informasjon om elementet. Det dupliserte objektet er representert i denne modellen for koordinering eller modellteknisk formål. Attributtet spesifiserer koden for den ansvarlige disiplinen f.eks. RIB, ARK, RIV, RIE, LARK, RIVA, RIBr, RIA, RIen etc. | - | - | - | - | - | - | - | - | - | -
|  | IsOutside |  | NONS10009 | Egenskap |  | For å kunne skille ut tekniske installasjoner som ligger utenfor bygget, brukes en egendefinert egenskap med en av de tillatte verdiene, som er True eller False. Dette gjelder for komponenter og deler av systemer som ligger utenfor bygget, og som inngår i systemet der systemkomponenten og/eller størsteparten av systemet ligger inne i bygget. | Boolean | NONS_Process.IsOutside |  |  | - | - | - | - | - | - | - | - | - | -
|  | IsProcured |  | NONS10010 | Egenskap |  | Kommuniserer at produktet som objektet representerer er innkjøpt. Selv om objektet ikke er ferdig prosjektert skal geometri og egenskaper være representative for det innkjøpte produktet. Denne kan brukes som alternativ til kode under ConstructedStatus som angir om produktet som objektet representerer er innkjøpt. | Boolean | NONS_Process.IsProcured | Er anskaffet | Angir om objektet er anskaffet. | - | - | - | - | - | - | ✓ | ✓ | ✓ | ✓
|  | Milestone |  | NONS10011 | Egenskap |  | Prosjektfase eller mellomliggende milepel. Beskriver hvilket leveransekrav som prosesstatusen gjelder i forhold til. | Label | NONS_Process.Milestone |  |  | - | - | - | - | - | - | - | - | - | -
|  | OperationalStatus |  | NONS10012 | Egenskap |  | Kommuniserer objektets modenhetsgrad i beslutnings- og kvalitetssikringsprosessen i forvaltnings- og driftsfasen. | Label | NONS_Process.OperationalStatus | Driftstilstand | Kommuniserer objektenes modenhet i beslutnings- og QA-prosess i driftsfasen. Med mindre annet er avtalt, bruk koden fra EBAs MMI-veileder. Det er mulig å bruke brukerdefinerte MMI-koder for å passe prosjektets behov, benytt koder fra MMI500 og oppover. Bruk prefikset MMI i koden, f.eks. MMI500, MMI550, MMI575 osv. | - | - | - | - | - | - | - | - | - | -
|  | ProcessStatus |  | NONS10013 | Egenskap |  | Kommuniserer objektets modenhetsgrad i beslutnings- og kvalitetssikringsprosessen, uavhengig av fase. Denne egenskapen brukes som alternativ til DesignedStatus, ConstructedStatus og OperationalStatus. | Label | NONS_Process.ProcessStatus | Prosesstatus | Kommuniserer objektenes modenhet i beslutnings- og QA-prosessen i designfasen og videre i byggefasen. Med mindre annet er avtalt, bruk koden fra EBAs "MMI-veileder". Det er mulig å bruke brukerdefinerte MMI-koder for å passe prosjektets behov. Ikke bruk prefikset "MMI" i koden, f.eks. bruk kun 100, 200, 350, 400, 500 osv. | ✓ | ✓ | ✓ | ✓ | ✓ | ✓ | ✓ | ✓ | ✓ | ✓
|  | TypeMethodology |  | NONS10014 | Egenskap |  | Kommuniserer om typespesifikasjon er gjort i henhold til metode 1 eller 2. Verdien angis som enten Metode1 eller Metode2. Dette vil kommunisere om mottakeren av modellen kan avlede alle spesifiserte egenskaper fra objekttypekoden (metode 1), eller om objektforekomstene skal sjekkes individuelt for egenskapene deres (metode 2). | Label | NONS_Process.TypeMethodology |  |  | - | - | - | - | - | - | - | - | - | -
| NONS_BuildingControls |  |  | NONS10301 | Gruppe |  | Kommuniserer typen tilkobling. |  | NONS_BuildingControls | NONS Bygningsautomasjon | Brukerdefinert egenskapssett for egenskaper til bygningsautomasjon. | - | - | - | - | - | - | - | - | - | -
|  | BUSCommunicationType |  | NONS10302 | Egenskap |  | Kommuniserer protokollen som ble brukt på ISO OSI Media Layers (OSI Layer 1–3). | Label | NONS_BuildingControls.BUSCommunicationType | BUS kommunikasjonstype | Kommunikasjonsprotokoll benyttet ved ISO OSI Host Layers (OSI Layer 1-3). | - | - | - | - | - | - | - | - | - | -
|  | BUSProtocolType |  | NONS10303 | Egenskap |  | Kommuniserer protokollen som ble brukt på ISO OSI Host Layers (OSI Layer 4–7). | Label | NONS_BuildingControls.BUSProtocolType | BUS Protokolltype | Kommunikasjonsprotokoll benyttet ved ISO OSI Host Layers (OSI Layer 4-7). | - | - | - | - | - | - | - | - | - | -
|  | ControlledBy |  | NONS10304 | Egenskap |  | Referanse til hvilken komponent som styrer objektet. | Label | NONS_BuildingControls.ControlledBy | Kontrollert av | Referanse til hvilken komponent som styrer objektet. | - | - | - | - | - | - | - | - | - | -
|  | ControlSystemType |  | NONS10305 | Egenskap |  | Kommuniserer hvilket automasjonssystem objektet er tilknyttet. | Label | NONS_BuildingControls.ControlSystemType | Automasjon type | Angir hvilket automasjonssystem objektet er tilknyttet. | - | - | - | - | - | - | - | - | - | -
|  | HasInternalAutomation |  | NONS10306 | Egenskap |  | Kommuniserer om objektet har intern automasjon. Angis med verdien True eller False. | Boolean | NONS_BuildingControls.HasInternalAutomation | Har iboende automasjon | Kommuniserer om objektet har intern automasjon. Angis med verdien True (Sann) eller False (Usann). | - | - | - | - | - | - | - | - | - | -
| NONS_DataConnection |  |  | NONS10401 | Gruppe |  | Kommuniserer typen tilkobling. |  | NONS_DataConnection | NONS Datatilkoblinger | Brukerdefinert egenskapssett for egenskaper til datatilkoblinger. | - | - | - | - | - | - | - | - | - | -
|  | DataCommunicationType |  | NONS10402 | Egenskap |  | Kommuniserer typen datatilkobling (kobber, fiber, trådløs). | Label | NONS_DataConnection.DataCommunicationType | Datatilkobling | Krever datatilkobling. Type (Kobber, Fiber, Trådløs). | - | - | - | - | - | - | - | - | - | -
| NONS_ElectricalConnection |  |  | NONS10501 | Gruppe |  | Kommuniserer typen strømtilkobling (kobber, fiber, trådløs). |  | NONS_ElectricalConnection | NONS for elektrisk tilkobling | Kommuniserer typen strømtilkobling (kobber, fiber, trådløs). | - | - | - | - | - | - | - | - | - | -
|  | ElectricalPower |  | NONS10502 | Egenskap |  | Kommuniserer krav til effekt for strømtilkobling. Oppgis i kW. | Label | NONS_ElectricalConnection.ElectricalPower |  |  | - | - | - | - | - | - | - | - | - | -
|  | ElectricalSupplySystem |  | NONS10503 | Egenskap |  | Kommuniserer typen elektrisitetstilførsel, for eksempel normalkraft, reserve, avbruddsfri. | Label | NONS_ElectricalConnection.ElectricalSupplySystem |  |  | - | - | - | - | - | - | - | - | - | -
| NONS_Thermal |  |  | NONS10801 | Gruppe |  | Kommuniserer krav til egenskaper for varmekonduktivitet og/eller lysfaktor. |  | NONS_Thermal | Termisk | Brukerdefinert egenskapssett for egenskaper til elementer med termiske krav. | - | - | - | - | - | (✓) | (✓) | (✓) | (✓) | (✓)
|  | ThermalTransmittanceReq |  | NONS10802 | Egenskap |  | Varmekonduktivitet (U-verdi), oppgis i W/(m²K). | Label | NONS_Thermal.ThermalTransmittanceReq | Varmekonduktivitet krav | Varmekonduktivitet (U-verdi), oppgis i W/(m²K). | - | - | - | - | - | ✓ | ✓ | ✓ | ✓ | ✓
|  | VisibleLightTransmittanceReq |  | NONS10803 | Egenskap |  | Lysfaktor (LT). | Label | NONS_Thermal.VisibleLightTransmittanceReq | Lystransmisjonsfaktor LT krav | Påkrevet lystransmisjonsfaktor (LT). | - | - | - | - | - | - | - | - | - | -
Window |  |  |  | 234 | Objekt |  | The window is a building element that is predominately used to provide natural light and fresh air. It includes vertical opening but also horizontal opening such as skylights or light domes. It includes constructions with swinging, pivoting, sliding, or revolving panels and fixed panels. A window consists of a lining and one or several panels. |  | IfcWindow | Vindu | Et bygningselement som hovedsakelig benyttes til å gi naturlig lys og frisk luft. Den inkluderer vertikal åpning, men også horisontal åpning som takvinduer eller lyskupler. Det inkluderer konstruksjoner med svingende, svingbare, glidende eller roterende og faste vinduer. Et vindu består av en foring og ett eller flere paneler. | (✓) | (✓) | (✓) | (✓) | (✓) | (✓) | (✓) | (✓) | (✓) | (✓)
| Name |  |  | 0001-003 | Egenskap |  | Mandatory: Building component code (no: NS3457-8:2021 Komponentkode) + type code (three digit serial number). Example syntax AVA.001 Optionally: In case a subcode is required to differ between variations within an object type or specific object type functions an sub type code (two digit number) can be added. Example syntax AVA.001.01 | Label | IfcRoot.Name | Navn | Obligatorisk: Bygningskomponentkode (nr: NS3457-8:2021 Komponentkode) + typekode (tresifret løpenummer). Eksempel på syntaks AVA.001 Valgfritt: Hvis det kreves en underkode for å variere mellom variasjoner innenfor en objekttype eller spesifikke objekttypefunksjoner, kan en undertypekode (tosifret tall) legges til. Eksempel på syntaks AVA.001.01 | ✓ | ✓ | ✓ | ✓ | ✓ | ✓ | ✓ | ✓ | ✓ | ✓
| Description |  |  | 0002-006 | Egenskap |  | User defined description of element type, its material and when applicable composite. Description shall communicate all properties relevant for cost and construction that are not communicated by other object properties. Applies to disciplines Architect (ARK), Structural Engineer (RIB) and Landscape Architect (LARK): If the software does not allow usage of Description, Statsbygg accepts usage of IfcMaterial for describing the object type. Usage of Description or Material shall be consistent for all objects and all models from the same discipline. Applies to disciplines Mechanical and Plumbing Engineer and Electrical Engineer: To the extent the Name sufficiently communicates all properties relevant for cost and construction that are not communicated by other object properties, the Description requirement can be omitted. This shall be confirmed by the appointing party. | Text | IfcRoot.Description | Beskrivelse | Brukerdefinert beskrivelse av elementtype, dets materiale og eventuelt kompositt. Beskrivelse skal kommunisere alle kostnads- og konstruksjonsrelevante egenskaper som ikke er kommunisert av andre egenskaper. For fagområdene Arkitektur (ARK), Strukturingeniør (RIB) og Landskapsarkitektur (LARK): Dersom programvaren ikke tillater bruk av Beskrivelse, aksepterer Statsbygg bruk av IfcMaterial for å beskrive objekttypen. Bruk av beskrivelse eller materiale skal være konsistent for alle objekter og alle modeller fra samme disiplin. Gjelder for fagområdene VVS-ingeniør og Elektroingeniør: I den grad Navn i tilstrekkelig grad kommuniserer alle kostnads- og konstruksjonsrelevante egenskaper som ikke kommuniseres av andre objektegenskaper, kan Beskrivelseskravet utelates. Dette skal aksepteres av bestiller. | - | - | - | - | ✓ | ✓ | ✓ | ✓ | ✓ | ✓
| Predefined type |  |  | 0004 | Egenskap |  | [Definition from IFC]: This enumeration defines the different predefined types of windows that can further specify an IfcWindow or IfcWindowType. Enumerations; WINDOW: A standard window usually within a wall opening, as a window panel in a curtain wall, or as a "free standing" window. SKYLIGHT: A window within a sloped building element, usually a roof slab. LIGHTDOME: A special window that lies horizonally in a roof slab opening. USERDEFINED: User-defined window element. NOTDEFINED: Undefined window element. |  | [ProductConceptTemplate] | Predefinert type | Predefinert type holder entitetsspesifike lister med predefinerte typer for videre klassifisering. | ✓ | ✓ | ✓ | ✓ | ✓ | ✓ | ✓ | ✓ | ✓ | ✓
| Pset_WindowCommon |  |  | a2311800d21811e1800000215ad4efdf | Gruppe |  | Properties common to the definition of all occurrences of Window. |  | Pset_WindowCommon | Pset Vindu felles | Felles egenskaper for å definere alle forekomster av Window (Vindu). | - | - | - | - | (✓) | (✓) | (✓) | (✓) | (✓) | (✓)
|  | FireExit |  | 005dfb00d21911e1800000215ad4efdf | Egenskap |  | Indication whether this object is designed to serve as an exit in the case of fire (TRUE) or not (FALSE). Here it defines an exit window in accordance to the national building code. | Boolean | Pset_WindowCommon.FireExit | Rømningsvei | Angir om dette objektet er utformet for å tjene som utgang i tilfelle brann (TRUE (SANN)) eller ikke (FALSE (USANN)). Her defineres en utgangstrapp iht. til den nasjonale byggeforskriften. | - | - | - | - | - | - | - | - | - | -
|  | WindLoadRating |  | 664882a15b8a420087f6f80670cbe20b | Egenskap |  | Wind load resistance rating for this object. It is provided according to the national building code. | Label | Pset_WindowCommon.WindLoadRating | Vindlast klasse | Vindlastmotstand for dette objektet, er gitt iht. Nasjonale byggeforskrifter. | - | - | - | - | - | - | - | - | - | -
|  | MechanicalLoadRating |  | 7db55f9239da4d10830cd420f3a1988c | Egenskap |  | Mechanical load rating for this object. It is provided according to the national building code. | Label | Pset_WindowCommon.MechanicalLoadRating | Mekanisk last yteevne | Mekanisk lastrate for dette objektet. Dette er gitt iht. Nasjonale forskrifter. | - | - | - | - | - | - | - | - | - | -
|  | Reference |  | a6f5cc00d21811e1800000215ad4efdf | Egenskap |  | Reference ID for this specified type in this project (e.g. type 'A-1'), Also referred to as "construction type". It should be provided as an alternative to the name of the "object type", if the software does not support object types. | Identifier | Pset_WindowCommon.Reference | Henvisning | Referanse ID for denne spesifiserte typen i dette prosjektet (f.eks. Type 'A-1'), dersom det ikke foreligger et bestemt klassifiseringssystem. | - | - | - | - | - | - | - | - | - | -
|  | Status |  | acebad00d21811e1800000215ad4efdf | Egenskap | DEMOLISH, EXISTING, NEW, NOTKNOWN, OTHER, TEMPORARY, UNSET | Status of the element, predominately used in renovation or retrofitting projects. The status can be assigned to as "New" - element designed as new addition, "Existing" - element exists and remains, "Demolish" - element existed but is to be demolished, "Temporary" - element will exists only temporary (like a temporary support structure). | Label | Pset_WindowCommon.Status | Status | Status for et element, mest benyttet i renovasjons- og ombyggingsprosjekter. Statusen kan tildeles som "New" ("Nytt") - element designet som ny tilføyelse, "Existing" ("Eksisterende") - element som eksisterer og består, "Demolish" ("Rive ned") - element som eksisterer men skal rives, "Temporary" ("Provisorisk") - et element som kun eksisterer provisorisk (som en midlertidig støttekonstruksjon). | - | - | - | - | - | - | - | - | - | -
|  | AcousticRating |  | b9700580d21811e1800000215ad4efdf | Egenskap |  | Acoustic rating for this object. It is provided according to the national building code. It indicates the sound transmission resistance of this object by an index ratio (instead of providing full sound absorbtion values). | Label | Pset_WindowCommon.AcousticRating | Lydkrav | Lydkrav for dette objektet. Det er oppgitt iht. Nasjonale byggeforskrifter. Det angir motstanden ved lydtransmisjon (lydoverføring) for objektet med en klasse (i stedet for eksakte lydabsorbsjonsverdier). | - | - | - | - | - | - | - | - | - | -
|  | FireRating |  | bffe7d00d21811e1800000215ad4efdf | Egenskap |  | Fire rating for this object. It is given according to the national fire safety classification. | Label | Pset_WindowCommon.FireRating | Brannkrav | Brannkrav for dette objektet. Klassifisering gitt iht. Nasjonalt gjeldende forskrifter. | - | - | - | - | - | - | - | - | - | -
|  | SecurityRating |  | c68cf480d21811e1800000215ad4efdf | Egenskap |  | Index based rating system indicating security level. It is giving according to the national building code. | Label | Pset_WindowCommon.SecurityRating | Sikkerhetsvurdering | Indeksbasert klassifiering som angir sikkerhetsnivå. Oppgis iht. nasjonale byggforskrifter. | - | - | - | - | - | - | - | - | - | -
|  | IsExternal |  | cd1b6c00d21811e1800000215ad4efdf | Egenskap |  | Indication whether the element is designed for use in the exterior (TRUE) or not (FALSE). If (TRUE) it is an external element and faces the outside of the building. | Boolean | Pset_WindowCommon.IsExternal | Er utvendig | Angir om elementet er designet for bruk eksteriørt (TRUE (SANN)) eller ikke (FALSE (USANN)). Dersom (TRUE (SANN)) er det et element på utsiden av bygningen. | - | - | - | - | - | - | - | - | - | -
|  | Infiltration |  | d3114d00d21811e1800000215ad4efdf | Egenskap |  | Infiltration flowrate of outside air for the filler object based on the area of the filler object at a pressure level of 50 Pascals. It shall be used, if the length of all joints is unknown. | Volumetric Flow Rate | Pset_WindowCommon.Infiltration | Infiltrasjon | Infiltrasjonsstrømningshastighet av uteluft for påfyllingsobjektet basert på arealet til påfyllingsobjektet ved et trykknivå på 50 Pascal. Den skal benyttes dersom lengden på alle sammenføyninger er ukjent. | - | - | - | - | - | - | - | - | - | -
|  | ThermalTransmittance |  | d86e9780d21811e1800000215ad4efdf | Egenskap |  | Thermal transmittance coefficient (U-Value) of a material. It applies to the total door construction. | Thermal Transmittance | Pset_WindowCommon.ThermalTransmittance | Varmekonduktivitet |  | - | - | - | - | - | - | - | - | - | -
|  | GlazingAreaFraction |  | dd334b80d21811e1800000215ad4efdf | Egenskap |  | Fraction of the glazing area relative to the total area of the filling element. It shall be used, if the glazing area is not given separately for all panels within the filling element. | Ratio (positive, >0) | Pset_WindowCommon.GlazingAreaFraction | Område av innglassing | Fraksjonen glassflaten dekker i forhold til det totale arealet av fyllelementet. Denne skal benyttes dersom glassflaten ikke er oppgitt separat for alle paneler innenfor fyllingselementet. | - | - | - | - | ✓ | ✓ | ✓ | ✓ | ✓ | ✓
|  | HasSillExternal |  | e3c1c300d21811e1800000215ad4efdf | Egenskap |  | Indication whether the window opening has an external sill (TRUE) or not (FALSE). | Boolean | Pset_WindowCommon.HasSillExternal | Har utvendig karm | Angir om vindusåpningen har utvendig vinduskarm (TRUE (SANN)) eller ikke (FALSE (USANN)). | - | - | - | - | - | - | - | - | - | -
|  | WaterTightnessRating |  | e92533f3a7e4416196ad923faee29e96 | Egenskap |  | Water tightness rating for this object. It is provided according to the national building code. | Label | Pset_WindowCommon.WaterTightnessRating | Vanntetthetsvurdering | Vanntetthet for dette objektet, er gitt iht. Nasjonale byggeforskrifter. | - | - | - | - | - | - | - | - | - | -
|  | HasSillInternal |  | eae8d100d21811e1800000215ad4efdf | Egenskap |  | Indication whether the window opening has an internal sill (TRUE) or not (FALSE). | Boolean | Pset_WindowCommon.HasSillInternal | Har innvendig karm | Angir om vindusåpningen har innvendig vinduskarm (TRUE (SANN)) eller ikke (FALSE (USANN)). | - | - | - | - | - | - | - | - | - | -
|  | HasDrive |  | f2a87580d21811e1800000215ad4efdf | Egenskap |  | Indication whether this object has an automatic drive to operate it (TRUE) or no drive (FALSE) | Boolean | Pset_WindowCommon.HasDrive | Har driver | Angir om objektet har en automatisk driver for drift (TRUE (SANN)) eller ingen driver (FALSE (USANN)). | - | - | - | - | - | - | - | - | - | -
|  | SmokeStop |  | f9cf8380d21811e1800000215ad4efdf | Egenskap |  | Indication whether the object is designed to provide a smoke stop (TRUE) or not (FALSE). | Boolean | Pset_WindowCommon.SmokeStop | Røykstopp | Angir om objektet er designet for å fungere som røykstopper (TRUE (SANN)) eller ikke (FALSE (USANN)). | - | - | - | - | - | - | - | - | - | -
| Pset_DoorWindowGlazingType |  |  | e69ec280d1dc11e1800000215ad4efdf | Gruppe |  | Properties common to the definition of the glazing component of occurrences of IfcDoor and IfcWindow, used for thermal and lighting calculations. |  | Pset_DoorWindowGlazingType | Pset Dør vindu innglassing type | Felles egenskaper for definisjonen av innglassing for forekomster av IfcDoor (IfcDør) og IfcWindow (IfcVindu), benyttet for kalkulasjon av termikk og belysning. | - | - | - | - | (✓) | (✓) | (✓) | (✓) | (✓) | (✓)
|  | GlassLayers |  | 0df58f80d1dd11e1800000215ad4efdf | Egenskap |  | Number of glass layers within the frame. E.g. "2" for double glazing. | Count | Pset_DoorWindowGlazingType.GlassLayers | Glasslag | Antall glasslag i karmen. F.eks. "2" for dobbelt glass. | - | - | - | - | - | - | - | - | - | -
|  | GlassThickness1 |  | 1a79e800d1dd11e1800000215ad4efdf | Egenskap |  | Thickness of the first (inner) glass layer. | Length (positive, >0) | Pset_DoorWindowGlazingType.GlassThickness1 | glasstykkelse 1 | Tykkelsen på det første (innvendig) glasslaget. | - | - | - | - | - | - | - | - | - | -
|  | GlassThickness2 |  | 2796d700d1dd11e1800000215ad4efdf | Egenskap |  | Thickness of the second (intermediate or outer) glass layer. | Length (positive, >0) | Pset_DoorWindowGlazingType.GlassThickness2 | glasstykkelse 2 | Tykkelsen på det andre (mellomstykket eller ytre) glasslaget. | - | - | - | - | - | - | - | - | - | -
|  | GlassThickness3 |  | 32516c00d1dd11e1800000215ad4efdf | Egenskap |  | Thickness of the third (outer) glass layer. | Length (positive, >0) | Pset_DoorWindowGlazingType.GlassThickness3 | glasstykkelse 2 | Tykkelsen på det tredje (ytre) glasslaget. | - | - | - | - | - | - | - | - | - | -
|  | FillGas |  | 3da49780d1dd11e1800000215ad4efdf | Egenskap |  | Name of the gas by which the gap between two glass layers is filled. It is given for information purposes only. | Label | Pset_DoorWindowGlazingType.FillGas | Isolerende gass | Navn på gassen som fylles mellom to glasslag. Den er kun gitt for informasjonsformål. | - | - | - | - | - | - | - | - | - | -
|  | GlassColor |  | 48f7c300d1dd11e1800000215ad4efdf | Egenskap |  | Color (tint) selection for this glazing. It is given for information purposes only. | Label | Pset_DoorWindowGlazingType.GlassColor | Glassfarge | Farge (nyanse) alternativer for glasset. Dette er kun til informasjon. | - | - | - | - | - | - | - | - | - | -
|  | IsTempered |  | 51e89480d1dd11e1800000215ad4efdf | Egenskap |  | Indication whether the glass is tempered (TRUE) or not (FALSE) . | Boolean | Pset_DoorWindowGlazingType.IsTempered | Er herdet | Angir om glasset er herdet (TRUE (SANN)) eller ikke (FALSE (USANN)). | - | - | - | - | - | - | - | - | - | -
|  | IsLaminated |  | 5dd45680d1dd11e1800000215ad4efdf | Egenskap |  | Indication whether the glass is layered with other materials (TRUE) or not (FALSE). | Boolean | Pset_DoorWindowGlazingType.IsLaminated | Er laminert | Angir om glasset er laminert med andre materialer (TRUE (SANN)) eller ikke (FALSE (USANN)). | - | - | - | - | - | - | - | - | - | -
|  | IsCoated |  | 69278200d1dd11e1800000215ad4efdf | Egenskap |  | Indication whether the glass is coated with a material (TRUE) or not (FALSE). | Boolean | Pset_DoorWindowGlazingType.IsCoated | Er belagt | Angir om glasset er belagt med et materiale (TRUE (SANN)) eller ikke (FALSE (USANN)). | - | - | - | - | - | - | - | - | - | -
|  | IsWired |  | 72185380d1dd11e1800000215ad4efdf | Egenskap |  | Indication whether the glass includes a contained wire mesh to prevent break-in (TRUE) or not (FALSE) | Boolean | Pset_DoorWindowGlazingType.IsWired | Er trådglass | Angir om glasset har ilagt trådnett for å hindre innbrudd (TRUE (SANN)) eller ikke (FALSE (USANN)). | - | - | - | - | - | - | - | - | - | -
|  | VisibleLightReflectance |  | 7a708e80d1dd11e1800000215ad4efdf | Egenskap |  | Fraction of the visible light that is reflected by the glazing at normal incidence. It is a value without unit. | Ratio (normalised, 0-1) | Pset_DoorWindowGlazingType.VisibleLightReflectance | Lysrefleksjon | Brøkdel av det synlige lyset som reflekteres av glasset ved normalt innfall. Det er en verdi uten enhet. | - | - | - | - | - | - | - | - | - | -
|  | VisibleLightTransmittance |  | 80666f80d1dd11e1800000215ad4efdf | Egenskap |  | Fraction of the visible light that passes the glazing at normal incidence. It is a value without unit. | Ratio (normalised, 0-1) | Pset_DoorWindowGlazingType.VisibleLightTransmittance | Lystransmisjonsfaktor | Brøkdel av det synlige lyset som passerer glasset ved normalt innfall. Det er en verdi uten enhet. | - | - | - | - | ✓ | ✓ | ✓ | ✓ | ✓ | ✓
|  | SolarAbsorption |  | 84928d00d1dd11e1800000215ad4efdf | Egenskap |  | (Asol) The ratio of incident solar radiation that is absorbed by a glazing system. It is the sum of the absorption distributed to the exterior (a) and to the interior (qi). Note the following equation Asol + Rsol + Tsol = 1 | Ratio (normalised, 0-1) | Pset_DoorWindowGlazingType.SolarAbsorption | Solabsorbering | (Asol): Innfallende solstråling som blir absorbert av et glassystem. Det er summen av det som blir absorbert utvendig (a) og til innvendig rom (qi). Legg merke til følgende ligning Asol + Rsol + Tsol = 1 | - | - | - | - | - | - | - | - | - | -
|  | SolarReflectance |  | 88beaa80d1dd11e1800000215ad4efdf | Egenskap |  | (Rsol): The ratio of incident solar radiation that is reflected by a glazing system (also named ρe). Note the following equation Asol + Rsol + Tsol = 1 | Ratio (normalised, 0-1) | Pset_DoorWindowGlazingType.SolarReflectance | Solrefleksjonsfaktor | (Rsol): Innfallende solstråling som reflekteres av et glasssystem (også kalt ρe). Legg merke til følgende ligning Asol + Rsol + Tsol = 1 | - | - | - | - | - | - | - | - | - | -
|  | SolarTransmittance |  | 8ceac800d1dd11e1800000215ad4efdf | Egenskap |  | (Tsol): The ratio of incident solar radiation that directly passes through a glazing system (also named τe). Note the following equation Asol + Rsol + Tsol = 1 | Ratio (normalised, 0-1) | Pset_DoorWindowGlazingType.SolarTransmittance | Sol transmisjonsfaktor | (Tsol): Innfallende solstråling som passerer direkte gjennom et glasssystem (også kalt τe). Legg merke til følgende ligning Asol + Rsol + Tsol = 1 | - | - | - | - | - | - | - | - | - | -
|  | SolarHeatGainTransmittance |  | 91af7c00d1dd11e1800000215ad4efdf | Egenskap |  | (SHGC): The ratio of incident solar radiation that contributes to the heat gain of the interior, it is the solar radiation that directly passes (Tsol or τe) plus the part of the absorbed radiation that is distributed to the interior (qi). The SHGC is refered to also as g-value (g = τe + qi). | Ratio (normalised, 0-1) | Pset_DoorWindowGlazingType.SolarHeatGainTransmittance | Soloppvarming transmisjonsfaktor | (SHGC): Innfallende solstråling som bidrar til tilført varme innvendig, det er solstrålingen som passerer direkte (Tsol eller τe) pluss den delen av den absorberte strålingen som fordeles i rommet (qi). SHGC blir også referert til som g-verdi (g = τe + qi). | - | - | - | - | - | - | - | - | - | -
|  | ShadingCoefficient |  | 95db9980d1dd11e1800000215ad4efdf | Egenskap |  | (SC): The measure of the ability of a glazing to transmit solar heat, relative to that ability for 3 mm (1/8-inch) clear, double-strength, single glass. Shading coefficient is being phased out in favor of the solar heat gain coefficient (SHGC), and is approximately equal to the SHGC multiplied by 1.15. The shading coefficient is expressed as a number without units between 0 and 1. | Ratio (normalised, 0-1) | Pset_DoorWindowGlazingType.ShadingCoefficient | Skyggekoeffisient | (SC): Måler egenskapen for innglassing til å overføre solvarme, i forhold til et referanseglass med 3 mm (1/8-tommers) klart, dobbelstyrket enkeltglass. Skyggekoeffisienten fases ut til fordel for solvarmeøkningskoeffisienten (SHGC), og er omtrent lik SHGC multiplisert med 1,15. Skyggekoeffisienten uttrykkes som et tall uten enheter mellom 0 og 1. | - | - | - | - | - | - | - | - | - | -
|  | ThermalTransmittanceSummer |  | 9a07b700d1dd11e1800000215ad4efdf | Egenskap |  | Thermal transmittance coefficient (U-Value) of a material. Summer thermal transmittance coefficient of the glazing only, often referred to as (U-value). | Thermal Transmittance | Pset_DoorWindowGlazingType.ThermalTransmittanceSummer | Varmekonduktivitet sommer | Varmekonduktivitet (U-verdi) for et materiale. Varmegjennomgangskoeffisient på sommeren gjelder kun på innglassing, ofte angitt som (U-verdi). | - | - | - | - | - | - | - | - | - | -
|  | ThermalTransmittanceWinter |  | 9e33d480d1dd11e1800000215ad4efdf | Egenskap |  | Thermal transmittance coefficient (U-Value) of a material. Winter thermal transmittance coefficient of the glazing only, often referred to as (U-value). | Thermal Transmittance | Pset_DoorWindowGlazingType.ThermalTransmittanceWinter | Varmekonduktivitet vinter | Varmekonduktivitet (U-verdi) for et materiale. Varmegjennomgangskoeffisient på vinteren gjelder kun på innglassing, ofte angitt som (U-verdi). | - | - | - | - | - | - | - | - | - | -
| NONS_Process |  |  | NONS10001 | Gruppe |  | Egenskaper for prosessinformasjon. Egenskapene legges på objektforekomster i elementer. |  | NONS_Process | NONS Prosess | Inneholder egenskaper relevant for prosesskoder. Standardsettet for prosesskoder vil være MMI (Model Maturity Index) veiledningen fra EBA, RIF og arkitetkbedriftene i Norge. | (✓) | (✓) | (✓) | (✓) | (✓) | (✓) | (✓) | (✓) | (✓) | (✓)
|  | BoqID |  | NONS10002 | Egenskap |  | Postnummer i beskrivelsen. | Label | NONS_Process.BoqID |  |  | - | - | - | - | - | - | - | - | - | -
|  | ConstructedStatus |  | NONS10003 | Egenskap |  | Kommuniserer objektets modenhetsgrad i beslutnings- og kvalitetssikringsprosessen i byggefasen. | Label | NONS_Process.ConstructedStatus | Bygget status | Kommuniserer objektenes modenhet i beslutnings- og kvalitetssikringsprosessen i byggefasen. Med mindre annet er avtalt, bruk koden fra EBAs MMI-veileder. Det er mulig å bruke brukerdefinerte MMI-koder for å passe prosjektets behov. Ved bygget status benytt kodene fra MMI400 til MMI499. Benytt prefikset MMI i koden, f.eks. MMI400, MMI450, MMI475 osv. | - | - | - | - | - | - | - | - | - | ✓
|  | ConstructionContract |  | NONS10004 | Egenskap |  | Kontrakt-/entreprisenummer på utførsel/bygging. Kommuniserer hvem som er ansvarlig for utførelsen. Hvis det benyttes underentrepriser på flere nivåer i utførelsen, skal prosjektet avgjøre om nummeret skal angis laveste eller høyeste nivå eller på alle nivåene. | Label | NONS_Process.ConstructionContract |  |  | - | - | - | - | - | - | - | - | - | -
|  | ControlVolume |  | NONS10005 | Egenskap |  | Beskriver det enkelte objekts tilhørighet til kontrollsoner. Kontrollsoner er ikke et soneobjekt, men det området i modellen som man velger å kontrollere. Hvis et objekt tilhører flere kontrollsoner (for eksempel ett dekke som skal inngå i kontroll av objekter i kontrollsonene både over og under dekket), angis alle disse i samme streng atskilt med semikolon («;»). | Label | NONS_Process.ControlVolume | Kontrollområde | Kommuniserer grupperingen av det enkelte objektet til kontrollområdet. Kontrollområdet er ikke et rom eller et spatialt soneobjekt, men gruppen av objekter i modellen valgt for kvalitetskontroll. Dersom et objekt tilhører flere kontrollområder (f.eks en plate som skal inngå i både kvalitetskontrollen av objekter i kontrollområdet over og under platen), skrives alle disse i samme egenskapsverdi atskilt med « » semikolon. | - | - | - | - | - | - | - | - | - | -
|  | DesignContract |  | NONS10006 | Egenskap |  | Kontrakt-/entreprisenummer på prosjektering. Kommuniserer hvem som er ansvarlig for prosjekteringen. | Label | NONS_Process.DesignContract |  |  | - | - | - | - | - | - | - | - | - | -
|  | DesignedStatus |  | NONS10007 | Egenskap |  | Kommuniserer objektets modenhetsgrad i beslutnings- og kvalitetssikringsprosessen i prosjekteringsfasene. Hvis systemet for koding ikke har spesifikke koder for hver prosjekteringsfase, kan de samme kodene brukes om igjen fra fase til fase. Det vil si at et objekt kan gis en lavere modenhet i en etterfølgende fase enn den som ble oppnådd i den foregående fasen. | Label | NONS_Process.DesignedStatus | Designstatus | Kommuniserer objektenes modenhet i beslutnings- og QA-prosessen i designfasen . Med mindre annet er avtalt, bruk koden fra EBAs "MMI-veileder". Det er mulig å bruke brukerdefinerte MMI-koder for å passe prosjektets behov. Ikke bruk prefikset "MMI" i koden, f.eks. bruk kun 100, 200, 350 osv. | - | - | - | - | - | - | - | - | - | -
|  | DuplicateOwnedBy |  | NONS10008 | Egenskap |  | Kommuniserer at et annet fag er ansvarlig for objektet. Objektet er tatt med i modellen for å vise utseende, plassering eller lignende, men teknisk informasjon om objektet er beskrevet i modellen til faget som er ansvarlig. Dette kan for eksempel være søyler, toaletter eller lamper som er tatt med som dupliserte objekter i arkitektmodellen for å vise plasseringen, mens objektene med teknisk informasjon ligger i modellene til RIB, RIV og RIE. Verdien for egenskapen fylles ut med fagforkortelsen til faget som har ansvaret for objektet, for eksempel ARK, RIB, RIV, RIE, LARK osv. | Label | NONS_Process.DuplicateOwnedBy | Duplikatobjekt | Angir at en annen disiplin er ansvarlig for informasjon om elementet. Det dupliserte objektet er representert i denne modellen for koordinering eller modellteknisk formål. Attributtet spesifiserer koden for den ansvarlige disiplinen f.eks. RIB, ARK, RIV, RIE, LARK, RIVA, RIBr, RIA, RIen etc. | - | - | - | - | - | - | - | - | - | -
|  | IsOutside |  | NONS10009 | Egenskap |  | For å kunne skille ut tekniske installasjoner som ligger utenfor bygget, brukes en egendefinert egenskap med en av de tillatte verdiene, som er True eller False. Dette gjelder for komponenter og deler av systemer som ligger utenfor bygget, og som inngår i systemet der systemkomponenten og/eller størsteparten av systemet ligger inne i bygget. | Boolean | NONS_Process.IsOutside |  |  | - | - | - | - | - | - | - | - | - | -
|  | IsProcured |  | NONS10010 | Egenskap |  | Kommuniserer at produktet som objektet representerer er innkjøpt. Selv om objektet ikke er ferdig prosjektert skal geometri og egenskaper være representative for det innkjøpte produktet. Denne kan brukes som alternativ til kode under ConstructedStatus som angir om produktet som objektet representerer er innkjøpt. | Boolean | NONS_Process.IsProcured | Er anskaffet | Angir om objektet er anskaffet. | - | - | - | - | - | - | ✓ | ✓ | ✓ | ✓
|  | Milestone |  | NONS10011 | Egenskap |  | Prosjektfase eller mellomliggende milepel. Beskriver hvilket leveransekrav som prosesstatusen gjelder i forhold til. | Label | NONS_Process.Milestone |  |  | - | - | - | - | - | - | - | - | - | -
|  | OperationalStatus |  | NONS10012 | Egenskap |  | Kommuniserer objektets modenhetsgrad i beslutnings- og kvalitetssikringsprosessen i forvaltnings- og driftsfasen. | Label | NONS_Process.OperationalStatus | Driftstilstand | Kommuniserer objektenes modenhet i beslutnings- og QA-prosess i driftsfasen. Med mindre annet er avtalt, bruk koden fra EBAs MMI-veileder. Det er mulig å bruke brukerdefinerte MMI-koder for å passe prosjektets behov, benytt koder fra MMI500 og oppover. Bruk prefikset MMI i koden, f.eks. MMI500, MMI550, MMI575 osv. | - | - | - | - | - | - | - | - | - | -
|  | ProcessStatus |  | NONS10013 | Egenskap |  | Kommuniserer objektets modenhetsgrad i beslutnings- og kvalitetssikringsprosessen, uavhengig av fase. Denne egenskapen brukes som alternativ til DesignedStatus, ConstructedStatus og OperationalStatus. | Label | NONS_Process.ProcessStatus | Prosesstatus | Kommuniserer objektenes modenhet i beslutnings- og QA-prosessen i designfasen og videre i byggefasen. Med mindre annet er avtalt, bruk koden fra EBAs "MMI-veileder". Det er mulig å bruke brukerdefinerte MMI-koder for å passe prosjektets behov. Ikke bruk prefikset "MMI" i koden, f.eks. bruk kun 100, 200, 350, 400, 500 osv. | ✓ | ✓ | ✓ | ✓ | ✓ | ✓ | ✓ | ✓ | ✓ | ✓
|  | TypeMethodology |  | NONS10014 | Egenskap |  | Kommuniserer om typespesifikasjon er gjort i henhold til metode 1 eller 2. Verdien angis som enten Metode1 eller Metode2. Dette vil kommunisere om mottakeren av modellen kan avlede alle spesifiserte egenskaper fra objekttypekoden (metode 1), eller om objektforekomstene skal sjekkes individuelt for egenskapene deres (metode 2). | Label | NONS_Process.TypeMethodology |  |  | - | - | - | - | - | - | - | - | - | -
| NONS_BuildingControls |  |  | NONS10301 | Gruppe |  | Kommuniserer typen tilkobling. |  | NONS_BuildingControls | NONS Bygningsautomasjon | Brukerdefinert egenskapssett for egenskaper til bygningsautomasjon. | - | - | - | - | - | - | - | - | - | -
|  | BUSCommunicationType |  | NONS10302 | Egenskap |  | Kommuniserer protokollen som ble brukt på ISO OSI Media Layers (OSI Layer 1–3). | Label | NONS_BuildingControls.BUSCommunicationType | BUS kommunikasjonstype | Kommunikasjonsprotokoll benyttet ved ISO OSI Host Layers (OSI Layer 1-3). | - | - | - | - | - | - | - | - | - | -
|  | BUSProtocolType |  | NONS10303 | Egenskap |  | Kommuniserer protokollen som ble brukt på ISO OSI Host Layers (OSI Layer 4–7). | Label | NONS_BuildingControls.BUSProtocolType | BUS Protokolltype | Kommunikasjonsprotokoll benyttet ved ISO OSI Host Layers (OSI Layer 4-7). | - | - | - | - | - | - | - | - | - | -
|  | ControlledBy |  | NONS10304 | Egenskap |  | Referanse til hvilken komponent som styrer objektet. | Label | NONS_BuildingControls.ControlledBy | Kontrollert av | Referanse til hvilken komponent som styrer objektet. | - | - | - | - | - | - | - | - | - | -
|  | ControlSystemType |  | NONS10305 | Egenskap |  | Kommuniserer hvilket automasjonssystem objektet er tilknyttet. | Label | NONS_BuildingControls.ControlSystemType | Automasjon type | Angir hvilket automasjonssystem objektet er tilknyttet. | - | - | - | - | - | - | - | - | - | -
|  | HasInternalAutomation |  | NONS10306 | Egenskap |  | Kommuniserer om objektet har intern automasjon. Angis med verdien True eller False. | Boolean | NONS_BuildingControls.HasInternalAutomation | Har iboende automasjon | Kommuniserer om objektet har intern automasjon. Angis med verdien True (Sann) eller False (Usann). | - | - | - | - | - | - | - | - | - | -
| NONS_DataConnection |  |  | NONS10401 | Gruppe |  | Kommuniserer typen tilkobling. |  | NONS_DataConnection | NONS Datatilkoblinger | Brukerdefinert egenskapssett for egenskaper til datatilkoblinger. | - | - | - | - | - | - | - | - | - | -
|  | DataCommunicationType |  | NONS10402 | Egenskap |  | Kommuniserer typen datatilkobling (kobber, fiber, trådløs). | Label | NONS_DataConnection.DataCommunicationType | Datatilkobling | Krever datatilkobling. Type (Kobber, Fiber, Trådløs). | - | - | - | - | - | - | - | - | - | -
| NONS_ElectricalConnection |  |  | NONS10501 | Gruppe |  | Kommuniserer typen strømtilkobling (kobber, fiber, trådløs). |  | NONS_ElectricalConnection | NONS for elektrisk tilkobling | Kommuniserer typen strømtilkobling (kobber, fiber, trådløs). | - | - | - | - | - | - | - | - | - | -
|  | ElectricalPower |  | NONS10502 | Egenskap |  | Kommuniserer krav til effekt for strømtilkobling. Oppgis i kW. | Label | NONS_ElectricalConnection.ElectricalPower |  |  | - | - | - | - | - | - | - | - | - | -
|  | ElectricalSupplySystem |  | NONS10503 | Egenskap |  | Kommuniserer typen elektrisitetstilførsel, for eksempel normalkraft, reserve, avbruddsfri. | Label | NONS_ElectricalConnection.ElectricalSupplySystem |  |  | - | - | - | - | - | - | - | - | - | -
| NONS_Thermal |  |  | NONS10801 | Gruppe |  | Kommuniserer krav til egenskaper for varmekonduktivitet og/eller lysfaktor. |  | NONS_Thermal | Termisk | Brukerdefinert egenskapssett for egenskaper til elementer med termiske krav. | - | - | - | - | - | (✓) | (✓) | (✓) | (✓) | (✓)
|  | ThermalTransmittanceReq |  | NONS10802 | Egenskap |  | Varmekonduktivitet (U-verdi), oppgis i W/(m²K). | Label | NONS_Thermal.ThermalTransmittanceReq | Varmekonduktivitet krav | Varmekonduktivitet (U-verdi), oppgis i W/(m²K). | - | - | - | - | - | ✓ | ✓ | ✓ | ✓ | ✓
|  | VisibleLightTransmittanceReq |  | NONS10803 | Egenskap |  | Lysfaktor (LT). | Label | NONS_Thermal.VisibleLightTransmittanceReq | Lystransmisjonsfaktor LT krav | Påkrevet lystransmisjonsfaktor (LT). | - | - | - | - | - | - | - | - | - | -
Roof |  |  |  | 260 | Objekt |  | A roof is the covering of the top part of a building, it protects the building against the effects of weather. |  | IfcRoof | Tak | Et tak er dekket av den øverste delen av en bygning, det beskytter bygningen mot virkningene av vær. | (✓) | (✓) | (✓) | (✓) | (✓) | (✓) | (✓) | (✓) | (✓) | (✓)
| Name |  |  | 0001-003 | Egenskap |  | Mandatory: Building component code (no: NS3457-8:2021 Komponentkode) + type code (three digit serial number). Example syntax AVA.001 Optionally: In case a subcode is required to differ between variations within an object type or specific object type functions an sub type code (two digit number) can be added. Example syntax AVA.001.01 | Label | IfcRoot.Name | Navn | Obligatorisk: Bygningskomponentkode (nr: NS3457-8:2021 Komponentkode) + typekode (tresifret løpenummer). Eksempel på syntaks AVA.001 Valgfritt: Hvis det kreves en underkode for å variere mellom variasjoner innenfor en objekttype eller spesifikke objekttypefunksjoner, kan en undertypekode (tosifret tall) legges til. Eksempel på syntaks AVA.001.01 | ✓ | ✓ | ✓ | ✓ | ✓ | ✓ | ✓ | ✓ | ✓ | ✓
| Description |  |  | 0002-006 | Egenskap |  | User defined description of element type, its material and when applicable composite. Description shall communicate all properties relevant for cost and construction that are not communicated by other object properties. Applies to disciplines Architect (ARK), Structural Engineer (RIB) and Landscape Architect (LARK): If the software does not allow usage of Description, Statsbygg accepts usage of IfcMaterial for describing the object type. Usage of Description or Material shall be consistent for all objects and all models from the same discipline. Applies to disciplines Mechanical and Plumbing Engineer and Electrical Engineer: To the extent the Name sufficiently communicates all properties relevant for cost and construction that are not communicated by other object properties, the Description requirement can be omitted. This shall be confirmed by the appointing party. | Text | IfcRoot.Description | Beskrivelse | Brukerdefinert beskrivelse av elementtype, dets materiale og eventuelt kompositt. Beskrivelse skal kommunisere alle kostnads- og konstruksjonsrelevante egenskaper som ikke er kommunisert av andre egenskaper. For fagområdene Arkitektur (ARK), Strukturingeniør (RIB) og Landskapsarkitektur (LARK): Dersom programvaren ikke tillater bruk av Beskrivelse, aksepterer Statsbygg bruk av IfcMaterial for å beskrive objekttypen. Bruk av beskrivelse eller materiale skal være konsistent for alle objekter og alle modeller fra samme disiplin. Gjelder for fagområdene VVS-ingeniør og Elektroingeniør: I den grad Navn i tilstrekkelig grad kommuniserer alle kostnads- og konstruksjonsrelevante egenskaper som ikke kommuniseres av andre objektegenskaper, kan Beskrivelseskravet utelates. Dette skal aksepteres av bestiller. | - | - | - | - | ✓ | ✓ | ✓ | ✓ | ✓ | ✓
| Predefined type |  |  | 0004 | Egenskap |  | [Definition from IFC]: This enumeration defines the basic configuration of the roof in terms of the different roof shapes, as illustrated in Figure 191. Roofs which are subdivided into more than these basic shapes or roofs with non-regular shapes (free form roofs) have the type FREEFORM. Enumerations; FLAT_ROOF: A roof having no slope, or one with only a slight pitch so as to drain rainwater. SHED_ROOF: A roof having a single slope. GABLE_ROOF: A roof sloping downward in two parts from a central ridge, so as to form a gable at each end. HIP_ROOF: A roof having sloping ends and sides meeting at an inclined projecting angle. HIPPED_GABLE_ROOF: A roof having a hipped end truncating a gable. GAMBREL_ROOF: A roof sloping downward in two parts from a central ridge, so as to form a gable at each end. MANSARD_ROOF: A roof having on each side a steeper lower part and a shallower upper part. BARREL_ROOF: A roof or ceiling having a semicylindrical form. RAINBOW_ROOF: A gable roof in the form of a broad Gothic arch, with gently sloping convex surfaces. BUTTERFLY_ROOF: A roof having two slopes, each descending inward from the eaves. PAVILION_ROOF: A pyramidal hip roof. DOME_ROOF: A hemispherical hip roof. FREEFORM Free form roof. USERDEFINED: No specification given. NOTDEFINED: No specification given. |  | [ProductConceptTemplate] | Predefinert type | Predefinert type holder entitetsspesifike lister med predefinerte typer for videre klassifisering. | - | - | - | - | - | - | - | - | - | -
| Pset_RoofCommon |  |  | 90904600d20111e1800000215ad4efdf | Gruppe |  | Properties common to the definition of all occurrences of IfcRoof. Note: Properties for ProjectedArea and TotalArea added in IFC 2x3 |  | Pset_RoofCommon | Pset Tak felles | Felles egenskaper for definisjon av alle forekomster av IfcRoof (IfcTak). Merk: Egenskaper for ProjectArea (ProsjektAreal) og TotalArea (TotalAreal) er lagt til i IFC 2x3. | - | - | - | - | - | - | - | - | - | -
|  | LoadBearing |  | 87a90f614ea44ebea4d7523924d88911 | Egenskap |  |  |  | Pset_RoofCommon.LoadBearing | Bærende | Angir om objektet er bærende (TRUE (SANN)) eller ikke (FALSE (USANN)). | - | - | - | - | - | - | - | - | - | -
|  | Reference |  | 984fea80d20111e1800000215ad4efdf | Egenskap |  | Reference ID for this specified type in this project (e.g. type 'A-1'), Also referred to as "construction type". It should be provided as an alternative to the name of the "object type", if the software does not support object types. | Identifier | Pset_RoofCommon.Reference | Henvisning | Referanse ID for denne spesifiserte typen i dette prosjektet (f.eks. Type 'A-1'), dersom det ikke foreligger et bestemt klassifiseringssystem. | - | - | - | - | - | - | - | - | - | -
|  | Status |  | 9e45cb80d20111e1800000215ad4efdf | Egenskap | DEMOLISH, EXISTING, NEW, NOTKNOWN, OTHER, TEMPORARY, UNSET | Status of the element, predominately used in renovation or retrofitting projects. The status can be assigned to as "New" - element designed as new addition, "Existing" - element exists and remains, "Demolish" - element existed but is to be demolished, "Temporary" - element will exists only temporary (like a temporary support structure). | Label | Pset_RoofCommon.Status | Status | Status for et element, mest benyttet i renovasjons- og ombyggingsprosjekter. Statusen kan tildeles som "New" ("Nytt") - element designet som ny tilføyelse, "Existing" ("Eksisterende") - element som eksisterer og består, "Demolish" ("Rive ned") - element som eksisterer men skal rives, "Temporary" ("Provisorisk") - et element som kun eksisterer provisorisk (som en midlertidig støttekonstruksjon). | - | - | - | - | - | - | - | - | - | -
|  | AcousticRating |  | adc51480d20111e1800000215ad4efdf | Egenskap |  | Acoustic rating for this object. It is provided according to the national building code. It indicates the sound transmission resistance of this object by an index ratio (instead of providing full sound absorbtion values). | Label | Pset_RoofCommon.AcousticRating | Lydkrav | Lydkrav for dette objektet. Det er oppgitt iht. Nasjonale byggeforskrifter. Det angir motstanden ved lydtransmisjon (lydoverføring) for objektet med en klasse (i stedet for eksakte lydabsorbsjonsverdier). | - | - | - | - | - | - | - | - | - | -
|  | FireRating |  | b584b900d20111e1800000215ad4efdf | Egenskap |  | Fire rating for this object. It is given according to the national fire safety classification. | Label | Pset_RoofCommon.FireRating | Brannkrav | Brannkrav for dette objektet. Klassifisering gitt iht. Nasjonalt gjeldende forskrifter. | - | - | - | - | - | - | - | - | - | -
|  | IsExternal |  | bd445d80d20111e1800000215ad4efdf | Egenskap |  | Indication whether the element is designed for use in the exterior (TRUE) or not (FALSE). If (TRUE) it is an external element and faces the outside of the building. | Boolean | Pset_RoofCommon.IsExternal | Er utvendig | Angir om elementet er designet for bruk eksteriørt (TRUE (SANN)) eller ikke (FALSE (USANN)). Dersom (TRUE (SANN)) er det et element på utsiden av bygningen. | - | - | - | - | - | - | - | - | - | -
|  | ThermalTransmittance |  | c46b6b80d20111e1800000215ad4efdf | Egenskap |  | Thermal transmittance coefficient (U-Value) of a material. Here the total thermal transmittance coefficient through the roof surface (including all materials). | Thermal Transmittance | Pset_RoofCommon.ThermalTransmittance | Varmekonduktivitet |  | - | - | - | - | - | - | - | - | - | -
| NONS_Process |  |  | NONS10001 | Gruppe |  | Egenskaper for prosessinformasjon. Egenskapene legges på objektforekomster i elementer. |  | NONS_Process | NONS Prosess | Inneholder egenskaper relevant for prosesskoder. Standardsettet for prosesskoder vil være MMI (Model Maturity Index) veiledningen fra EBA, RIF og arkitetkbedriftene i Norge. | (✓) | (✓) | (✓) | (✓) | (✓) | (✓) | (✓) | (✓) | (✓) | (✓)
|  | BoqID |  | NONS10002 | Egenskap |  | Postnummer i beskrivelsen. | Label | NONS_Process.BoqID |  |  | - | - | - | - | - | - | - | - | - | -
|  | ConstructedStatus |  | NONS10003 | Egenskap |  | Kommuniserer objektets modenhetsgrad i beslutnings- og kvalitetssikringsprosessen i byggefasen. | Label | NONS_Process.ConstructedStatus | Bygget status | Kommuniserer objektenes modenhet i beslutnings- og kvalitetssikringsprosessen i byggefasen. Med mindre annet er avtalt, bruk koden fra EBAs MMI-veileder. Det er mulig å bruke brukerdefinerte MMI-koder for å passe prosjektets behov. Ved bygget status benytt kodene fra MMI400 til MMI499. Benytt prefikset MMI i koden, f.eks. MMI400, MMI450, MMI475 osv. | - | - | - | - | - | - | - | - | - | ✓
|  | ConstructionContract |  | NONS10004 | Egenskap |  | Kontrakt-/entreprisenummer på utførsel/bygging. Kommuniserer hvem som er ansvarlig for utførelsen. Hvis det benyttes underentrepriser på flere nivåer i utførelsen, skal prosjektet avgjøre om nummeret skal angis laveste eller høyeste nivå eller på alle nivåene. | Label | NONS_Process.ConstructionContract |  |  | - | - | - | - | - | - | - | - | - | -
|  | ControlVolume |  | NONS10005 | Egenskap |  | Beskriver det enkelte objekts tilhørighet til kontrollsoner. Kontrollsoner er ikke et soneobjekt, men det området i modellen som man velger å kontrollere. Hvis et objekt tilhører flere kontrollsoner (for eksempel ett dekke som skal inngå i kontroll av objekter i kontrollsonene både over og under dekket), angis alle disse i samme streng atskilt med semikolon («;»). | Label | NONS_Process.ControlVolume | Kontrollområde | Kommuniserer grupperingen av det enkelte objektet til kontrollområdet. Kontrollområdet er ikke et rom eller et spatialt soneobjekt, men gruppen av objekter i modellen valgt for kvalitetskontroll. Dersom et objekt tilhører flere kontrollområder (f.eks en plate som skal inngå i både kvalitetskontrollen av objekter i kontrollområdet over og under platen), skrives alle disse i samme egenskapsverdi atskilt med « » semikolon. | - | - | - | - | - | - | - | - | - | -
|  | DesignContract |  | NONS10006 | Egenskap |  | Kontrakt-/entreprisenummer på prosjektering. Kommuniserer hvem som er ansvarlig for prosjekteringen. | Label | NONS_Process.DesignContract |  |  | - | - | - | - | - | - | - | - | - | -
|  | DesignedStatus |  | NONS10007 | Egenskap |  | Kommuniserer objektets modenhetsgrad i beslutnings- og kvalitetssikringsprosessen i prosjekteringsfasene. Hvis systemet for koding ikke har spesifikke koder for hver prosjekteringsfase, kan de samme kodene brukes om igjen fra fase til fase. Det vil si at et objekt kan gis en lavere modenhet i en etterfølgende fase enn den som ble oppnådd i den foregående fasen. | Label | NONS_Process.DesignedStatus | Designstatus | Kommuniserer objektenes modenhet i beslutnings- og QA-prosessen i designfasen . Med mindre annet er avtalt, bruk koden fra EBAs "MMI-veileder". Det er mulig å bruke brukerdefinerte MMI-koder for å passe prosjektets behov. Ikke bruk prefikset "MMI" i koden, f.eks. bruk kun 100, 200, 350 osv. | - | - | - | - | - | - | - | - | - | -
|  | DuplicateOwnedBy |  | NONS10008 | Egenskap |  | Kommuniserer at et annet fag er ansvarlig for objektet. Objektet er tatt med i modellen for å vise utseende, plassering eller lignende, men teknisk informasjon om objektet er beskrevet i modellen til faget som er ansvarlig. Dette kan for eksempel være søyler, toaletter eller lamper som er tatt med som dupliserte objekter i arkitektmodellen for å vise plasseringen, mens objektene med teknisk informasjon ligger i modellene til RIB, RIV og RIE. Verdien for egenskapen fylles ut med fagforkortelsen til faget som har ansvaret for objektet, for eksempel ARK, RIB, RIV, RIE, LARK osv. | Label | NONS_Process.DuplicateOwnedBy | Duplikatobjekt | Angir at en annen disiplin er ansvarlig for informasjon om elementet. Det dupliserte objektet er representert i denne modellen for koordinering eller modellteknisk formål. Attributtet spesifiserer koden for den ansvarlige disiplinen f.eks. RIB, ARK, RIV, RIE, LARK, RIVA, RIBr, RIA, RIen etc. | ✓ | ✓ | ✓ | ✓ | ✓ | ✓ | ✓ | ✓ | ✓ | ✓
|  | IsOutside |  | NONS10009 | Egenskap |  | For å kunne skille ut tekniske installasjoner som ligger utenfor bygget, brukes en egendefinert egenskap med en av de tillatte verdiene, som er True eller False. Dette gjelder for komponenter og deler av systemer som ligger utenfor bygget, og som inngår i systemet der systemkomponenten og/eller størsteparten av systemet ligger inne i bygget. | Boolean | NONS_Process.IsOutside |  |  | - | - | - | - | - | - | - | - | - | -
|  | IsProcured |  | NONS10010 | Egenskap |  | Kommuniserer at produktet som objektet representerer er innkjøpt. Selv om objektet ikke er ferdig prosjektert skal geometri og egenskaper være representative for det innkjøpte produktet. Denne kan brukes som alternativ til kode under ConstructedStatus som angir om produktet som objektet representerer er innkjøpt. | Boolean | NONS_Process.IsProcured | Er anskaffet | Angir om objektet er anskaffet. | - | - | - | - | - | - | ✓ | ✓ | ✓ | ✓
|  | Milestone |  | NONS10011 | Egenskap |  | Prosjektfase eller mellomliggende milepel. Beskriver hvilket leveransekrav som prosesstatusen gjelder i forhold til. | Label | NONS_Process.Milestone |  |  | - | - | - | - | - | - | - | - | - | -
|  | OperationalStatus |  | NONS10012 | Egenskap |  | Kommuniserer objektets modenhetsgrad i beslutnings- og kvalitetssikringsprosessen i forvaltnings- og driftsfasen. | Label | NONS_Process.OperationalStatus | Driftstilstand | Kommuniserer objektenes modenhet i beslutnings- og QA-prosess i driftsfasen. Med mindre annet er avtalt, bruk koden fra EBAs MMI-veileder. Det er mulig å bruke brukerdefinerte MMI-koder for å passe prosjektets behov, benytt koder fra MMI500 og oppover. Bruk prefikset MMI i koden, f.eks. MMI500, MMI550, MMI575 osv. | - | - | - | - | - | - | - | - | - | -
|  | ProcessStatus |  | NONS10013 | Egenskap |  | Kommuniserer objektets modenhetsgrad i beslutnings- og kvalitetssikringsprosessen, uavhengig av fase. Denne egenskapen brukes som alternativ til DesignedStatus, ConstructedStatus og OperationalStatus. | Label | NONS_Process.ProcessStatus | Prosesstatus | Kommuniserer objektenes modenhet i beslutnings- og QA-prosessen i designfasen og videre i byggefasen. Med mindre annet er avtalt, bruk koden fra EBAs "MMI-veileder". Det er mulig å bruke brukerdefinerte MMI-koder for å passe prosjektets behov. Ikke bruk prefikset "MMI" i koden, f.eks. bruk kun 100, 200, 350, 400, 500 osv. | ✓ | ✓ | ✓ | ✓ | ✓ | ✓ | ✓ | ✓ | ✓ | ✓
|  | TypeMethodology |  | NONS10014 | Egenskap |  | Kommuniserer om typespesifikasjon er gjort i henhold til metode 1 eller 2. Verdien angis som enten Metode1 eller Metode2. Dette vil kommunisere om mottakeren av modellen kan avlede alle spesifiserte egenskaper fra objekttypekoden (metode 1), eller om objektforekomstene skal sjekkes individuelt for egenskapene deres (metode 2). | Label | NONS_Process.TypeMethodology |  |  | - | - | - | - | - | - | - | - | - | -
| NONS_Thermal |  |  | NONS10801 | Gruppe |  | Kommuniserer krav til egenskaper for varmekonduktivitet og/eller lysfaktor. |  | NONS_Thermal | Termisk | Brukerdefinert egenskapssett for egenskaper til elementer med termiske krav. | - | - | - | - | (✓) | (✓) | (✓) | (✓) | (✓) | (✓)
|  | ThermalTransmittanceReq |  | NONS10802 | Egenskap |  | Varmekonduktivitet (U-verdi), oppgis i W/(m²K). | Label | NONS_Thermal.ThermalTransmittanceReq | Varmekonduktivitet krav | Varmekonduktivitet (U-verdi), oppgis i W/(m²K). | - | - | - | - | ✓ | ✓ | ✓ | ✓ | ✓ | ✓
|  | VisibleLightTransmittanceReq |  | NONS10803 | Egenskap |  | Lysfaktor (LT). | Label | NONS_Thermal.VisibleLightTransmittanceReq | Lystransmisjonsfaktor LT krav | Påkrevet lystransmisjonsfaktor (LT). | - | - | - | - | - | - | - | - | - | -
Shading Device |  |  |  | 500 | Objekt |  | Shading devices are purpose built devices to protect from the sunlight, from natural light, or screening them from view. Shading devices can form part of the facade or can be mounted inside the building, they can be fixed or operable. |  | IfcShadingDevice | Solavskjerming | Solavskjermingskomponenter er spesialbygde enheter for å beskytte mot sollys, mot naturlig lys, eller skjerme dem fra innsyn. Solavskjermingskomponenter kan utgjøre en del av fasaden eller kan monteres inne i bygningen, de kan være faste eller operative. | - | - | - | - | (✓) | (✓) | (✓) | (✓) | (✓) | (✓)
| Name |  |  | 0001-003 | Egenskap |  | Mandatory: Building component code (no: NS3457-8:2021 Komponentkode) + type code (three digit serial number). Example syntax AVA.001 Optionally: In case a subcode is required to differ between variations within an object type or specific object type functions an sub type code (two digit number) can be added. Example syntax AVA.001.01 | Label | IfcRoot.Name | Navn | Obligatorisk: Bygningskomponentkode (nr: NS3457-8:2021 Komponentkode) + typekode (tresifret løpenummer). Eksempel på syntaks AVA.001 Valgfritt: Hvis det kreves en underkode for å variere mellom variasjoner innenfor en objekttype eller spesifikke objekttypefunksjoner, kan en undertypekode (tosifret tall) legges til. Eksempel på syntaks AVA.001.01 | - | - | - | - | ✓ | ✓ | ✓ | ✓ | ✓ | ✓
| Description |  |  | 0002-006 | Egenskap |  | User defined description of element type, its material and when applicable composite. Description shall communicate all properties relevant for cost and construction that are not communicated by other object properties. Applies to disciplines Architect (ARK), Structural Engineer (RIB) and Landscape Architect (LARK): If the software does not allow usage of Description, Statsbygg accepts usage of IfcMaterial for describing the object type. Usage of Description or Material shall be consistent for all objects and all models from the same discipline. Applies to disciplines Mechanical and Plumbing Engineer and Electrical Engineer: To the extent the Name sufficiently communicates all properties relevant for cost and construction that are not communicated by other object properties, the Description requirement can be omitted. This shall be confirmed by the appointing party. | Text | IfcRoot.Description | Beskrivelse | Brukerdefinert beskrivelse av elementtype, dets materiale og eventuelt kompositt. Beskrivelse skal kommunisere alle kostnads- og konstruksjonsrelevante egenskaper som ikke er kommunisert av andre egenskaper. For fagområdene Arkitektur (ARK), Strukturingeniør (RIB) og Landskapsarkitektur (LARK): Dersom programvaren ikke tillater bruk av Beskrivelse, aksepterer Statsbygg bruk av IfcMaterial for å beskrive objekttypen. Bruk av beskrivelse eller materiale skal være konsistent for alle objekter og alle modeller fra samme disiplin. Gjelder for fagområdene VVS-ingeniør og Elektroingeniør: I den grad Navn i tilstrekkelig grad kommuniserer alle kostnads- og konstruksjonsrelevante egenskaper som ikke kommuniseres av andre objektegenskaper, kan Beskrivelseskravet utelates. Dette skal aksepteres av bestiller. | - | - | - | - | - | - | - | ✓ | ✓ | ✓
| Predefined type |  |  | 0004 | Egenskap |  | [Definition from IFC]: |  | [ProductConceptTemplate] | Predefinert type | Predefinert type holder entitetsspesifike lister med predefinerte typer for videre klassifisering. | - | - | - | - | ✓ | ✓ | ✓ | ✓ | ✓ | ✓
| Pset_ShadingDeviceCommon |  |  | 3eeaba00d20711e1800000215ad4efdf | Gruppe |  | Shading device properties associated with an element that represents a shading device |  | Pset_ShadingDeviceCommon |  |  | - | - | - | - | - | - | - | - | - | -
|  | Reference |  | 47db8b80d20711e1800000215ad4efdf | Egenskap |  | Reference ID for this specified type in this project (e.g. type 'A-1'), provided, if there is no classification reference to a recognized classification system used. | Identifier | Pset_ShadingDeviceCommon.Reference | Henvisning | Referanse ID for denne spesifiserte typen i dette prosjektet (f.eks. Type 'A-1'), dersom det ikke foreligger et bestemt klassifiseringssystem. | - | - | - | - | - | - | - | - | - | -
|  | Status |  | 4e6a0300d20711e1800000215ad4efdf | Egenskap | DEMOLISH, EXISTING, NEW, NOTKNOWN, OTHER, TEMPORARY, UNSET | Status of the element, predominately used in renovation or retrofitting projects. The status can be assigned to as "New" - element designed as new addition, "Existing" - element exists and remains, "Demolish" - element existed but is to be demolished, "Temporary" - element will exists only temporary (like a temporary support structure). | Label | Pset_ShadingDeviceCommon.Status | Status | Status for et element, mest benyttet i renovasjons- og ombyggingsprosjekter. Statusen kan tildeles som "New" ("Nytt") - element designet som ny tilføyelse, "Existing" ("Eksisterende") - element som eksisterer og består, "Demolish" ("Rive ned") - element som eksisterer men skal rives, "Temporary" ("Provisorisk") - et element som kun eksisterer provisorisk (som en midlertidig støttekonstruksjon). | - | - | - | - | - | - | - | - | - | -
|  | ShadingDeviceType |  | 5de94c00d20711e1800000215ad4efdf | Egenskap | FIXED, MOVABLE, NOTDEFINED, OVERHANG, SIDEFIN, USERDEFINED | Specifies the type of shading device. | Label | Pset_ShadingDeviceCommon.ShadingDeviceType |  |  | - | - | - | - | - | - | - | - | - | -
|  | IsExternal |  | 69d50e00d20711e1800000215ad4efdf | Egenskap |  | Indication whether the element is designed for use in the exterior (TRUE) or not (FALSE). If (TRUE) it is an external element and faces the outside of the building. | Boolean | Pset_ShadingDeviceCommon.IsExternal | Er utvendig | Angir om elementet er designet for bruk eksteriørt (TRUE (SANN)) eller ikke (FALSE (USANN)). Dersom (TRUE (SANN)) er det et element på utsiden av bygningen. | - | - | - | - | - | - | - | - | - | -
|  | MechanicalOperated |  | 6f325880d20711e1800000215ad4efdf | Egenskap |  | Indication whether the element is operated machanically (TRUE) or not, i.e. manually (FALSE). | Boolean | Pset_ShadingDeviceCommon.MechanicalOperated |  |  | - | - | - | - | - | - | - | - | - | -
|  | ThermalTransmittance |  | 75283980d20711e1800000215ad4efdf | Egenskap |  | Thermal transmittance coefficient (U-Value) of a material of a certain thickness for this element. | Thermal Transmittance | Pset_ShadingDeviceCommon.ThermalTransmittance | Varmekonduktivitet |  | - | - | - | - | - | - | - | - | - | -
|  | SolarTransmittance |  | 79eced80d20711e1800000215ad4efdf | Egenskap |  | (Tsol): The ratio of incident solar radiation that directly passes through a shading system (also named τe). Note the following equation Asol + Rsol + Tsol = 1 | Ratio (positive, >0) | Pset_ShadingDeviceCommon.SolarTransmittance | Sol transmisjonsfaktor | (Tsol): Innfallende solstråling som passerer direkte gjennom et glasssystem (også kalt τe). Legg merke til følgende ligning Asol + Rsol + Tsol = 1 | - | - | - | - | - | - | - | - | - | -
|  | VisibleLightTransmittance |  | 7f4a3800d20711e1800000215ad4efdf | Egenskap |  | Fraction of the visible light that passes the shading system at normal incidence. It is a value without unit. | Ratio (positive, >0) | Pset_ShadingDeviceCommon.VisibleLightTransmittance | Lystransmisjonsfaktor | Brøkdel av det synlige lyset som passerer glasset ved normalt innfall. Det er en verdi uten enhet. | - | - | - | - | - | - | - | - | - | -
|  | SolarReflectance |  | 85401900d20711e1800000215ad4efdf | Egenskap |  | (Rsol): The ratio of incident solar radiation that is reflected by a shading system (also named ρe). Note the following equation Asol + Rsol + Tsol = 1 | Ratio (positive, >0) | Pset_ShadingDeviceCommon.SolarReflectance | Solrefleksjonsfaktor | (Rsol): Innfallende solstråling som reflekteres av et glasssystem (også kalt ρe). Legg merke til følgende ligning Asol + Rsol + Tsol = 1 | - | - | - | - | - | - | - | - | - | -
|  | VisibleLightReflectance |  | 9c7f0680d20711e1800000215ad4efdf | Egenskap |  | Fraction of the visible light that is reflected by the glazing at normal incidence. It is a value without unit. | Ratio (positive, >0) | Pset_ShadingDeviceCommon.VisibleLightReflectance | Lysrefleksjon | Brøkdel av det synlige lyset som reflekteres av glasset ved normalt innfall. Det er en verdi uten enhet. | - | - | - | - | - | - | - | - | - | -
|  | Roughness |  | a1dc5100d20711e1800000215ad4efdf | Egenskap |  | A measure of the vertical deviations of the surface. | Label | Pset_ShadingDeviceCommon.Roughness |  |  | - | - | - | - | - | - | - | - | - | -
|  | SurfaceColor |  | a86ac880d20711e1800000215ad4efdf | Egenskap |  | The color of the surface. | Label | Pset_ShadingDeviceCommon.SurfaceColor |  |  | - | - | - | - | - | - | - | - | - | -
| NONS_Process |  |  | NONS10001 | Gruppe |  | Egenskaper for prosessinformasjon. Egenskapene legges på objektforekomster i elementer. |  | NONS_Process | NONS Prosess | Inneholder egenskaper relevant for prosesskoder. Standardsettet for prosesskoder vil være MMI (Model Maturity Index) veiledningen fra EBA, RIF og arkitetkbedriftene i Norge. | - | - | - | - | (✓) | (✓) | (✓) | (✓) | (✓) | (✓)
|  | BoqID |  | NONS10002 | Egenskap |  | Postnummer i beskrivelsen. | Label | NONS_Process.BoqID |  |  | - | - | - | - | - | - | - | - | - | -
|  | ConstructedStatus |  | NONS10003 | Egenskap |  | Kommuniserer objektets modenhetsgrad i beslutnings- og kvalitetssikringsprosessen i byggefasen. | Label | NONS_Process.ConstructedStatus | Bygget status | Kommuniserer objektenes modenhet i beslutnings- og kvalitetssikringsprosessen i byggefasen. Med mindre annet er avtalt, bruk koden fra EBAs MMI-veileder. Det er mulig å bruke brukerdefinerte MMI-koder for å passe prosjektets behov. Ved bygget status benytt kodene fra MMI400 til MMI499. Benytt prefikset MMI i koden, f.eks. MMI400, MMI450, MMI475 osv. | - | - | - | - | - | - | - | - | - | ✓
|  | ConstructionContract |  | NONS10004 | Egenskap |  | Kontrakt-/entreprisenummer på utførsel/bygging. Kommuniserer hvem som er ansvarlig for utførelsen. Hvis det benyttes underentrepriser på flere nivåer i utførelsen, skal prosjektet avgjøre om nummeret skal angis laveste eller høyeste nivå eller på alle nivåene. | Label | NONS_Process.ConstructionContract |  |  | - | - | - | - | - | - | - | - | - | -
|  | ControlVolume |  | NONS10005 | Egenskap |  | Beskriver det enkelte objekts tilhørighet til kontrollsoner. Kontrollsoner er ikke et soneobjekt, men det området i modellen som man velger å kontrollere. Hvis et objekt tilhører flere kontrollsoner (for eksempel ett dekke som skal inngå i kontroll av objekter i kontrollsonene både over og under dekket), angis alle disse i samme streng atskilt med semikolon («;»). | Label | NONS_Process.ControlVolume | Kontrollområde | Kommuniserer grupperingen av det enkelte objektet til kontrollområdet. Kontrollområdet er ikke et rom eller et spatialt soneobjekt, men gruppen av objekter i modellen valgt for kvalitetskontroll. Dersom et objekt tilhører flere kontrollområder (f.eks en plate som skal inngå i både kvalitetskontrollen av objekter i kontrollområdet over og under platen), skrives alle disse i samme egenskapsverdi atskilt med « » semikolon. | - | - | - | - | - | - | - | - | - | -
|  | DesignContract |  | NONS10006 | Egenskap |  | Kontrakt-/entreprisenummer på prosjektering. Kommuniserer hvem som er ansvarlig for prosjekteringen. | Label | NONS_Process.DesignContract |  |  | - | - | - | - | - | - | - | - | - | -
|  | DesignedStatus |  | NONS10007 | Egenskap |  | Kommuniserer objektets modenhetsgrad i beslutnings- og kvalitetssikringsprosessen i prosjekteringsfasene. Hvis systemet for koding ikke har spesifikke koder for hver prosjekteringsfase, kan de samme kodene brukes om igjen fra fase til fase. Det vil si at et objekt kan gis en lavere modenhet i en etterfølgende fase enn den som ble oppnådd i den foregående fasen. | Label | NONS_Process.DesignedStatus | Designstatus | Kommuniserer objektenes modenhet i beslutnings- og QA-prosessen i designfasen . Med mindre annet er avtalt, bruk koden fra EBAs "MMI-veileder". Det er mulig å bruke brukerdefinerte MMI-koder for å passe prosjektets behov. Ikke bruk prefikset "MMI" i koden, f.eks. bruk kun 100, 200, 350 osv. | - | - | - | - | - | - | - | - | - | -
|  | DuplicateOwnedBy |  | NONS10008 | Egenskap |  | Kommuniserer at et annet fag er ansvarlig for objektet. Objektet er tatt med i modellen for å vise utseende, plassering eller lignende, men teknisk informasjon om objektet er beskrevet i modellen til faget som er ansvarlig. Dette kan for eksempel være søyler, toaletter eller lamper som er tatt med som dupliserte objekter i arkitektmodellen for å vise plasseringen, mens objektene med teknisk informasjon ligger i modellene til RIB, RIV og RIE. Verdien for egenskapen fylles ut med fagforkortelsen til faget som har ansvaret for objektet, for eksempel ARK, RIB, RIV, RIE, LARK osv. | Label | NONS_Process.DuplicateOwnedBy | Duplikatobjekt | Angir at en annen disiplin er ansvarlig for informasjon om elementet. Det dupliserte objektet er representert i denne modellen for koordinering eller modellteknisk formål. Attributtet spesifiserer koden for den ansvarlige disiplinen f.eks. RIB, ARK, RIV, RIE, LARK, RIVA, RIBr, RIA, RIen etc. | - | - | - | - | ✓ | ✓ | ✓ | ✓ | ✓ | ✓
|  | IsOutside |  | NONS10009 | Egenskap |  | For å kunne skille ut tekniske installasjoner som ligger utenfor bygget, brukes en egendefinert egenskap med en av de tillatte verdiene, som er True eller False. Dette gjelder for komponenter og deler av systemer som ligger utenfor bygget, og som inngår i systemet der systemkomponenten og/eller størsteparten av systemet ligger inne i bygget. | Boolean | NONS_Process.IsOutside |  |  | - | - | - | - | - | - | - | - | - | -
|  | IsProcured |  | NONS10010 | Egenskap |  | Kommuniserer at produktet som objektet representerer er innkjøpt. Selv om objektet ikke er ferdig prosjektert skal geometri og egenskaper være representative for det innkjøpte produktet. Denne kan brukes som alternativ til kode under ConstructedStatus som angir om produktet som objektet representerer er innkjøpt. | Boolean | NONS_Process.IsProcured | Er anskaffet | Angir om objektet er anskaffet. | - | - | - | - | - | - | ✓ | ✓ | ✓ | ✓
|  | Milestone |  | NONS10011 | Egenskap |  | Prosjektfase eller mellomliggende milepel. Beskriver hvilket leveransekrav som prosesstatusen gjelder i forhold til. | Label | NONS_Process.Milestone |  |  | - | - | - | - | - | - | - | - | - | -
|  | OperationalStatus |  | NONS10012 | Egenskap |  | Kommuniserer objektets modenhetsgrad i beslutnings- og kvalitetssikringsprosessen i forvaltnings- og driftsfasen. | Label | NONS_Process.OperationalStatus | Driftstilstand | Kommuniserer objektenes modenhet i beslutnings- og QA-prosess i driftsfasen. Med mindre annet er avtalt, bruk koden fra EBAs MMI-veileder. Det er mulig å bruke brukerdefinerte MMI-koder for å passe prosjektets behov, benytt koder fra MMI500 og oppover. Bruk prefikset MMI i koden, f.eks. MMI500, MMI550, MMI575 osv. | - | - | - | - | - | - | - | - | - | -
|  | ProcessStatus |  | NONS10013 | Egenskap |  | Kommuniserer objektets modenhetsgrad i beslutnings- og kvalitetssikringsprosessen, uavhengig av fase. Denne egenskapen brukes som alternativ til DesignedStatus, ConstructedStatus og OperationalStatus. | Label | NONS_Process.ProcessStatus | Prosesstatus | Kommuniserer objektenes modenhet i beslutnings- og QA-prosessen i designfasen og videre i byggefasen. Med mindre annet er avtalt, bruk koden fra EBAs "MMI-veileder". Det er mulig å bruke brukerdefinerte MMI-koder for å passe prosjektets behov. Ikke bruk prefikset "MMI" i koden, f.eks. bruk kun 100, 200, 350, 400, 500 osv. | - | - | - | - | ✓ | ✓ | ✓ | ✓ | ✓ | ✓
|  | TypeMethodology |  | NONS10014 | Egenskap |  | Kommuniserer om typespesifikasjon er gjort i henhold til metode 1 eller 2. Verdien angis som enten Metode1 eller Metode2. Dette vil kommunisere om mottakeren av modellen kan avlede alle spesifiserte egenskaper fra objekttypekoden (metode 1), eller om objektforekomstene skal sjekkes individuelt for egenskapene deres (metode 2). | Label | NONS_Process.TypeMethodology |  |  | - | - | - | - | - | - | - | - | - | -
| NONS_BuildingControls |  |  | NONS10301 | Gruppe |  | Kommuniserer typen tilkobling. |  | NONS_BuildingControls | NONS Bygningsautomasjon | Brukerdefinert egenskapssett for egenskaper til bygningsautomasjon. | - | - | - | - | - | - | - | - | - | -
|  | BUSCommunicationType |  | NONS10302 | Egenskap |  | Kommuniserer protokollen som ble brukt på ISO OSI Media Layers (OSI Layer 1–3). | Label | NONS_BuildingControls.BUSCommunicationType | BUS kommunikasjonstype | Kommunikasjonsprotokoll benyttet ved ISO OSI Host Layers (OSI Layer 1-3). | - | - | - | - | - | - | - | - | - | -
|  | BUSProtocolType |  | NONS10303 | Egenskap |  | Kommuniserer protokollen som ble brukt på ISO OSI Host Layers (OSI Layer 4–7). | Label | NONS_BuildingControls.BUSProtocolType | BUS Protokolltype | Kommunikasjonsprotokoll benyttet ved ISO OSI Host Layers (OSI Layer 4-7). | - | - | - | - | - | - | - | - | - | -
|  | ControlledBy |  | NONS10304 | Egenskap |  | Referanse til hvilken komponent som styrer objektet. | Label | NONS_BuildingControls.ControlledBy | Kontrollert av | Referanse til hvilken komponent som styrer objektet. | - | - | - | - | - | - | - | - | - | -
|  | ControlSystemType |  | NONS10305 | Egenskap |  | Kommuniserer hvilket automasjonssystem objektet er tilknyttet. | Label | NONS_BuildingControls.ControlSystemType | Automasjon type | Angir hvilket automasjonssystem objektet er tilknyttet. | - | - | - | - | - | - | - | - | - | -
|  | HasInternalAutomation |  | NONS10306 | Egenskap |  | Kommuniserer om objektet har intern automasjon. Angis med verdien True eller False. | Boolean | NONS_BuildingControls.HasInternalAutomation | Har iboende automasjon | Kommuniserer om objektet har intern automasjon. Angis med verdien True (Sann) eller False (Usann). | - | - | - | - | - | - | - | - | - | -
| NONS_ElectricalConnection |  |  | NONS10501 | Gruppe |  | Kommuniserer typen strømtilkobling (kobber, fiber, trådløs). |  | NONS_ElectricalConnection | NONS for elektrisk tilkobling | Kommuniserer typen strømtilkobling (kobber, fiber, trådløs). | - | - | - | - | - | - | - | - | - | -
|  | ElectricalPower |  | NONS10502 | Egenskap |  | Kommuniserer krav til effekt for strømtilkobling. Oppgis i kW. | Label | NONS_ElectricalConnection.ElectricalPower |  |  | - | - | - | - | - | - | - | - | - | -
|  | ElectricalSupplySystem |  | NONS10503 | Egenskap |  | Kommuniserer typen elektrisitetstilførsel, for eksempel normalkraft, reserve, avbruddsfri. | Label | NONS_ElectricalConnection.ElectricalSupplySystem |  |  | - | - | - | - | - | - | - | - | - | -